## EEAT-4
AMPLIAÇÃO DO SIAA DE GUANAMBI, BA
FOLHA DE MEMÓRIA DE CÁLCULO | [12 empty] | Lanç.
7.4 - ESTAÇÃO ELEVATÓRIA DE ÁGUA TRATADA EEAT-4
Des. nº | 0338-DE-40-HI-008 | [9 empty] | Rev.: | 0
1 - DESMATAMENTO E LIMP. MECANIZ. DO TERRENO - m2 | [11 empty] | 120.78 | Lanç.
(1,50 + 9,20 + 1,50) x (1,50 + 6,90 + 1,50) | [10 empty] | = | 120.78
2 - REGULARIZAÇÃO MANUAL - m2 | [11 empty] | 28.52 | Lanç.
(0,2+1,1+0,2) x (0,2+1,1+0,2) x 6 + 1,6 x (0,1+0,2+0,1) x 4 + 3 x (0,1+0,2+0,1) x 3 + (0,9x1,5x2 +
2,9x0,8) + 3,2x1,2 | [10 empty] | = | 28.52
3 - REGULARIZAÇÃO MECANIZADA - m2 | [11 empty] | 120.78 | Lanç.
(1,50 + 9,20 + 1,50) x (1,50 + 6,90 + 1,50) | [10 empty] | = | 120.78
4 - PLACA DE SINALIZ. E ADVERT., INCL. FORN., TRANSP., INST. E REM. P/ OUTRO LOCAL DA OBRA - m2 | [11 empty] | 2 | Lanç.
1,00 x 1,00 m x 2 un | [10 empty] | = | 2
5 - GABARITO PARA EDIFICAÇÃO - m2 | [11 empty] | 99.68 | Lanç.
(1,00 + 9,20 + 1,00) x (1,00 + 6,90 + 1,00) | [10 empty] | = | 99.68
ESCAVAÇÃO DE SOLOS ATE A PROFUNDIDADE DE 2,00 m - m3
(0,5+1,1+0,5)x(0,5+1,1+0,5)x0,75x6+1,6x(0,5+0,2+0,5)x0,45x4+3x(0,5+0,2+0,5)x0,45x3+(0,9x
x1,5x2+2,9x0,8)x0,95+3,2x1,2x0,85 m | [9 empty] | = | 36.194
[10 empty] | TOTAL = | 36.194 | m3 |  | 36.194
Para efeito de orçamento foram adotados os seguintes tipos de solos e critérios: | [14 empty] | 36.194
6 - ESCAV. MANUAL DE VALA, 1A CAT., DE 0 A 1,50 M - m3 | [11 empty] | 4.3433 | Lanç.
|  | Volume Total escavado: | 36.194 | m3 | x | 0.12 |  |  |  |  | = | 4.3433 |  | 0.12
7 - ESCAV. MANUAL DE VALA, 2A CAT., DE 0 A 1,50 M - m3 | [11 empty] | 0.72388 | Lanç.
|  | Volume Total escavado: | 36.194 | m3 | x | 0.02 |  |  |  |  | = | 0.72388 |  | 0.02
8 - ESCAVAÇÃO MANUAL DE VALA EM LAMA, ATE 1,50 M - m3 | [11 empty] | 0.36194 | Lanç.
|  | Volume Total escavado: | 36.194 | m3 | x | 0.01 |  |  |  |  | = | 0.36194 |  | 0.01
9 - ESCAVAÇÃO MECANIZADA EM MAT. 1A CAT., DE 0 A 2 M - m3 | [11 empty] | 27.0731 | Lanç.
|  | Volume Total escavado: | 36.194 | m3 | x | 0.85 | x | 0.88 |  |  | = | 27.0731 |  | 0.748
10 - ESCAVAÇÃO MECANIZADA EM MAT. 2A CAT., DE 0 A 2 M - m3 | [11 empty] | 2.1535 | Lanç.
|  | Volume Total escavado: | 36.194 | m3 | x | 0.85 | x | 0.07 |  |  | = | 2.1535 |  | 0.0595
11 - ESCAVAÇAO DE VALA EM ROCHA BRANDA, DE 0 A 2,00 M - m3 | [11 empty] | 0.92295 | Lanç.
|  | Volume Total escavado: | 36.194 | m3 | x | 0.85 | x | 0.03 |  |  | = | 0.92295 |  | 0.0255
12 - ESCAVAÇÃO VALA EM ROCHA SA, DE 0 A 2,00 M - m3 | [11 empty] | 0.6153 | Lanç.
|  | Volume Total escavado: | 36.194 | m3 | x | 0.85 | x | 0.02 |  |  | = | 0.6153 |  | 0.017
13 - REATERRO COMPACTADO MANUAL C\ REAPROV. DO MATERIAL ESCAVADO - m3 | [11 empty] | 24.84 | Lanç.
Vol. Total Escavado = | [10 empty] | = | 36.194
Menos: | - ((1,1x1,1x0,25+0,2x0,2x0,5)x6+1,6x0,2x0,45x4+3x0,2x0,45x3+(0,9x1,5x2+2,9x
| x0,8)x0,95+3,2*1,2*0,85) | [9 empty] | = | -11.354
14 - CARGA, TRANSPORTE E DESCARGA MECANICA ATE 10,00 KM - m3 | [11 empty] | 14.2897 | Lanç.
= Volume Escav. do Item 6 x 130% : |  |  |  |  | 4.3433 | m3 x | 130% |  |  |  |  | 5.6463
= Volume Escav. do Item 7 x 130% : |  |  |  |  | 0.72388 | m3 x | 130% |  |  |  |  | 0.94104
= (Vol. Esc. Item 9 - Vol. Reat. Item 13) x 130%: |  |  |  |  | 27.0731 | m3 - | 24.84 | m3 x | 130% |  |  | 2.903
= Volume Escav. do Item 10 x 130% : |  |  |  |  | 2.1535 | m3 x | 130% |  |  |  |  | 2.7996
= Volume Escav. do Item 11 x 130% : |  |  |  |  | 0.92295 | m3 x | 130% |  |  |  |  | 1.1998
= Volume Escav. do Item 12 x 130% : |  |  |  |  | 0.6153 | m3 x | 130% |  |  |  |  | 0.79989
15 - CONCRETO SIMPLES C/ CONSUMO DE 175 KG/M3 BRIT - m3 | [11 empty] | 0.709 | Lanç.
((1,1 x 1,1) x 6 + 1,6 x 0,2 x 4 + 3 x 0,2 x 3 + 3,2 x 1,2) x 0,05 | [10 empty] | = | 0.709
16 - CONCRETO ESTRUTURAL FCK=30MPA - m3 | [11 empty] | 13.882 | Lanç.
(1,1x1,1x0,2+0,2x0,2x1,2)x6+3,5x0,2x(0,5+0,3)x4+0,2x0,2x3,65x6+4,9x0,2x0,3x3+0,5x1x0,8x2+7,20x5,10x0,20 | [11 empty] | 13.882
17 - ARMACAO DE FERRO CA 5O/60 - Kg | [11 empty] | 634.04 | Lanç.
Des. 0338-DE-040-ES-016 : |  |  |  |  | 188.6 | kg x | 110% |  |  |  |  | 207.46
Des. 0338-DE-040-ES-017 : |  |  |  |  | 218.1 | kg x | 110% |  |  |  |  | 239.91
Des. 0338-DE-040-ES-018 : |  |  |  |  | 169.7 | kg x | 110% |  |  |  |  | 186.67 |  | 634.04
18 - FORMA ESPEC. MADEIRA COMPENSADA 12MM - m2 | [11 empty] | 66.84 | Lanç.
(1,1x4x0,25+0,2x4x1,2) x 6 + 3,5x(0,5+0,3+0,1) x 2 x 4 + 0,2x4x3,65x6 + 4,9x(0,3+0,1)x2x3 | [10 empty] | = | 66.84
19 - CIMBRAMENTO TUBULAR DESMONTAVEL - m3 | [11 empty] | 115.374 | Lanç.
3,5 x (0,5 + 0,2 + 0,5) x 3,35 x 4 + 4,9 x (0,5 + 0,2 + 0,5) x 3,35 x 3 | [10 empty] | = | 115.374
20 - MONT. DE PEÇAS, CONEXOES, ETC..., DE FoFo DUCTIL OU AC, C/ Ø DE 300 A 600 mm - Kg | [11 empty] | 2853.34 | Lanç.
Conf. Lista de Materiais, item 7.4 : |  |  |  | 2853.34 | Kg | [5 empty] | = | 2853.34
21 - CARGA E DESCARGA DE TUBO DE FoFo DUCTIL OU AC, P/ Ø 350 A 600mm - T | [11 empty] | 2.8533 | Lanç.
= Peso da Mont. de Peças / 1.000 : |  |  |  | 2853.34 | Kg / | 1000 |  |  |  |  | = | 2.8533
22 - MOMENTO DE TRANSP. P/ TUBOS, PEÇAS E CONEXÕES DE FoFo DUCTIL OU AC - T x Km | [11 empty] | 28.5334 | Lanç.
= Peso da Carga e Desc. x 10 Km : |  |  |  | 2.8533 | T x | 10 | Km |  |  |  | = | 28.5334
23 - ALVENARIA ELEV. TIJOLO CERAM. FURADO 20CM ARG. - m2 | [11 empty] | 66.698 | Lanç.
(3,5x3,27x4+4,9x3,27x2+((2,5+0,8+1,37)x2+1,1)x0,8+(3,2+0,8)x2x0,8)-(2x2,1x4+2x3,7+0,8x2,1) = | [11 empty] | 66.698 |  |  | 6.01
24 - COLOCAÇAO E ACABAMENTO DE COBOGOS DE CIMENTO - m2 | [11 empty] | 16.8 | Lanç.
2,00 x 2,10 m x 4 un | [10 empty] | = | 16.8
25 - CHAPISCO SUPERF. VERTICAL C/ ARGAM. CIM./AR. 1:3 - m2 | [11 empty] | 140.0658 | Lanç.
= Area da Alvenaria x 2 x 105%: |  |  |  | 66.698 | m2 x | 2 | x | 105% |  |  | = | 140.0658
26 - MASSA ÚNICA - m2 | [11 empty] | 140.0658 | Lanç.
= Area da Alvenaria x 2 x 105%: |  |  |  | 66.698 | m2 x | 2 | x | 105% |  |  | = | 140.0658
27 - SOLEIRA DE MARMORE , H=15cm, e=2cm - m | [11 empty] | 2.05 | Lanç.
= 2,05 m | [10 empty] | = | 2.05
28 - EMASS. PAR. INT. 2DM TINTA LATEX - m2 | [11 empty] | 66.698
Area de Alvenaria x 100%: |  |  |  | 66.698 | m2 x | 100% | [5 empty] | 66.698
29 - PINT. TINTA LATEX PAR. INT. 2DM S/M - m2 | [11 empty] | 66.698
Area de Alvenaria x 100%: |  |  |  | 66.698 | m2 x | 100% | [5 empty] | 66.698
30 - EMASS. PAR. EXT. 2DM PIN. LAT. C\ MA - m2 | [11 empty] | 66.698
Area de Alvenaria x 100%: |  |  |  | 66.698 | m2 x | 100% | [5 empty] | 66.698
31 - PINT. TIN. LAT. PAR. EXT. 2DM S/ MC - m2 | [11 empty] | 117.098
Area de Alvenaria x 100%: |  |  |  | 66.698 | m2 x | 100% | [5 empty] | 66.698
Area dos Cobogós x 3 : |  |  |  | 16.8 | m2 x | 3 | [5 empty] | 50.4
32 - EMASSAMENTO ESQUADRIA DE MADEIRA 2 DM, P/ PINT. OLEO\ESMALTE - m2 | [11 empty] | 4.2 | Lanç.
= 0,80 x 2,10 m x 2,5 | [10 empty] | = | 4.2
33 - PINTURA OLEO SOBRE ESQUADRIA DE MADEIRA 2DM, S/ MC - m2 | [11 empty] | 4.2 | Lanç.
= 0,80 x 2,10 m x 2,5 | [10 empty] | = | 4.2
34 - APLICACAO OLEO/ESMALTE ESQUADRIA DE FERRO, 2 DM - m2 | [11 empty] | 18.5 | Lanç.
= 2,00 x 3,70 m x 2,5 vezes | [10 empty] | = | 18.5
35 - PORTA METALICA DUPLA C\ FECHADURA - m2 | [11 empty] | 7.4 | Lanç.
= 2,00 x 3,70 m | [10 empty] | = | 7.4
36 - COBERTURA C/ TELHA DE FC, CANAL. 49 OU SIM., C/ MADEIR., INCL. ELEMS. P/ FIX. E VEDAÇAO - m2 | [11 empty] | 118.9 | Lanç.
= 14,50 x 8,20 m | [10 empty] | = | 118.9
37 - MONT. E INST. DE CONJ. MOTO-BOMBA DE EIXO HORIZONTAL, POT. MAIOR QUE 75 ATE 150 CV - un | [11 empty] | 2 | Lanç.
= 02 un | [10 empty] | = | 2
38 - MONT. E INST. DE TALHA MANUAL C/ TROLE ELETRICO, C/ CAPAC. DE 01 T - un | [11 empty] | 1 | Lanç.
= 01 un | [10 empty] | = | 1
39 - FORNEC. E ASSENT. DE PERFIL METALICO I PARA MONOVIAS - Kg | [11 empty] | 349.074 | Lanç.
= 28,38 m x 12,30 kg/m | [10 empty] | = | 349.074