## Res Rec (RAD 200m3) + EE-02
AMPLIAÇÃO DO SIAA DE GUANAMBI, BA
FOLHA DE MEMÓRIA DE CÁLCULO | [12 empty] | Lanç.
4.7 - RESERVATÓRIO DE RECIRC. (RAD DE 200 m3) + ELEVATÓRIA EE-02
Des. nº | 0338-DE-30-HI-019 | [9 empty] | Rev.: | 0
1 - DESMATAMENTO, DESTOCAMENTO E LIMPEZA - m2 | [11 empty] | 123.7021 | Lanç.
= 3,14159 x (1,50 + 4,775) x (1,50 + 4,775) | [11 empty] | 123.7021
2 - REGULARIZAÇÃO MANUAL - m2 | [11 empty] | 1.75 | Lanç.
=(0,20 + 0,60 + 0,20) x (0,20 + 1,35 + 0,20) | [11 empty] | 1.75
3 - REGULARIZAÇÃO DO SUB-LEITO (GRAD. UMID. COMP.) - m2 | [11 empty] | 123.7021 | Lanç.
= 3,14159 x (1,50 + 4,775) x (1,50 + 4,775) | [11 empty] | 123.7021
4 - PLACA DE SINALIZ. E ADVERT., INCL. FORN., TRANSP., INST. E REM. P/ OUTRO LOCAL DA OBRA - m2 | [11 empty] | 2
1,00 x 1,00 m x 2 un | [11 empty] | 2
5 - LOCACAO DA OBRA - m2 | [11 empty] | 104.774 | Lanç.
= 3,14159 x (1,00 + 4,775) x (1,00 + 4,775) | [11 empty] | 104.774
ESCAVAÇÃO DE SOLOS ATE A PROFUNDIDADE DE 2,00 m - m3
= Pi x((0,50+5,00+0,50)x(0,50+5,00+0,50)) x 1,40 + (0,50+2,50+0,50) x 1,00x2+((0,50+5,35+0,50)x(0,50+5,35+0,50))x2 | [10 empty] | 245.9811
= ((0,50+1,40+0,50)x(0,50+1,40+0,50))x0,50+(0,70x0,70x0,805x4)+(0,50+0,20+0,50)x0,35x4,70x4) | [10 empty] | 12.3538
[10 empty] | TOTAL = | 258.3349 | m3 |  | 258.3349
Para efeito de orçamento foram adotados os seguintes tipos de solos e critérios:
6 - ESCAVAÇÃO MANUAL DE VALAS, MAT. DE 1A CAT, NA PROF. DE 0,00 A 1,50M - m3 | [11 empty] | 25.8335 | Lanç. |  | 258.3349
|  | Volume Total escavado: | 258.3349 | m3 | x | 0.1 | [5 empty] | 25.8335 |  | 0.1
7 - ESCAVAÇÃO MANUAL DE VALAS, MAT. DE 2A CAT, NA PROF. DE 0,00 A 1,50M - m3 | [11 empty] | 5.1667 | Lanç.
|  | Volume Total escavado: | 258.3349 | m3 | x | 0.02 | [5 empty] | 5.1667 |  | 51.667
8 - ESCAVAÇÃO MANUAL DE VALA EM LAMA, NA PROF. ATE 1,50M - m3 | [11 empty] | 2.5833 | Lanç.
|  | Volume Total escavado: | 258.3349 | m3 | x | 0.01 | [5 empty] | 2.5833 |  | 0.01
9 - ESCAVAÇÃO MECANIZ. EM MAT. DE 1A CAT, NA PROF. DE 0,00 A 2,00M - m3 | [11 empty] | 191.0387 | Lanç.
|  | Volume Total escavado: | 258.3349 | m3 | x | 0.87 | x | 0.85 |  |  |  | 191.0387 |  | 0.7395
10 - ESCAVAÇÃO MECANIZ. EM MAT. DE 2A CAT, NA PROF. DE 0,00 A 2,00M - m3 | [11 empty] | 22.4751 | Lanç.
|  | Volume Total escavado: | 258.3349 | m3 | x | 0.87 | x | 0.1 |  |  |  | 22.4751 |  | 0.087
11 - ESCAVAÇÃO DE VALA EM ROCHA BRANDA, NA PROF. DE 0,00 A 2,00M - m3 | [11 empty] | 6.7425 | Lanç.
|  | Volume Total escavado: | 258.3349 | m3 | x | 0.87 | x | 0.03 |  |  |  | 6.7425 |  | 0.0261
12 - ESCAVAÇÃO DE VALA EM ROCHA SÃ, NA PROF. DE 0,00 A 2,00M - m3 | [11 empty] | 4.495 | Lanç.
|  | Volume Total escavado: | 258.3349 | m3 | x | 0.87 | x | 0.02 |  |  |  | 4.495 |  | 0.0174
13 - REATERRO COMPACTADO MANUAL, C\ REAPROV. DO MATERIAL ESCAVADO - m3 | [11 empty] | 94.4947 | Lanç.
Vol. Total Escavado = | [11 empty] | 258.3349
Menos: | Obras enterradas: |  | (3,14159x((4,70)x(4,70))x1,40 + 1,40x1,40x1,05 + 5,15x5,15x1,95 + 0,70x0,70x0,50x4 +
|  |  | + 4,60x0,20x0,30x4 + (2,60x1,50+1,50x1,1) x 1,95) | [8 empty] | -163.8402
14 - CARGA, TRANSPORTE E DESCARGA MECANICA, DMT ATE 10,00 KM - m3 | [11 empty] | 209.6339 | Lanç.
= Volume Escav. do Item 6 x 130% : |  |  |  |  | 25.8335 | m3 x | 130% |  |  |  |  | 33.5835
= Volume Escav. do Item 7 x 130% : |  |  |  |  | 5.1667 | m3 x | 130% |  |  |  |  | 6.7167
= (Vol. Esc. Item 9 - Vol. Reat. Item 13) x 130%: |  |  |  |  | 191.0387 | m3 - | 94.4947 | m3 x | 130% |  |  | 125.5071
= Volume Escav. do Item 10 x 130% : |  |  |  |  | 22.4751 | m3 x | 130% |  |  |  |  | 29.2177
= Volume Escav. do Item 11 x 130% : |  |  |  |  | 6.7425 | m3 x | 130% |  |  |  |  | 8.7653
= Volume Escav. do Item 12 x 130% : |  |  |  |  | 4.495 | m3 x | 130% |  |  |  |  | 5.8435
15 - CONCRETO SIMPLES C/ CONSUMO MÍNIMO DE 175,00 KG/M3 ( MAGRO ) - m3 | [11 empty] | 7.4496 | Lanç.
=(3,14159 x ((0,02+5+0,02) x (0,02+5+0,02)) + (0,02+2,5+0,02) x 1,00 + ((0,02+5,35+0,02) x (0,02+5,35+0,02)) x 2 +
+ ((0,02+1,4+0,02) x (0,02+1,4+0,02)) + (0,7x0,7x4) + (0,02+0,2+0,02) x 4,7 x 4)) x 0,05 | [11 empty] | 7.4496
16 - CONCRETO ESTRUTURAL Fck MÍNIMO = 20Mpa - m3 | [11 empty] | 4.356 | Lanç.
=(0,70x0,70x0,5x4) + (0,20x0,20x5,50x4) + (4,80+4,50)x0,15x0,30x4 + (2,95+1,30)x1,20x0,10+(0,08x3,00x1,30) | [11 empty] | 4.356
17 - CONCRETO ESTRUTURAL Fck MÍNIMO = 30Mpa - m3 | [11 empty] | 56.5729 | Lanç.
=(3,14159 x (5,00 x 5,00) - (1,00 x 1,05)) x 0,21 + 3,14159 x ((4,70 x 4,70) - (4,50 x 4,50)) x 4,60 +
+ 3,14159 x (4,50 x 4,60) x 0,15 + 1,40 x 1,40 x 0,20 + (1,40 + 1,00) x 2 x 0,2 x 0,7 +
+ (4,70 x 5,00 x 0,10) + (2,70 x 1,20 x 0,10) + (1,10 x 1,10 x 0,10) | [11 empty] | 56.5729
18 - ARMAÇÃO DE FERRO CA-50 / CA-60 - Kg | [11 empty] | 3133.5651 | Lanç.
Taxa estimada: 70 kg/m3 de Concreto: |  |  |  | 4.356 | m3 x | 70 | kg/m3 |  |  |  |  | 304.92
Taxa estimada: 50 kg/m3 de Concreto: |  |  |  | 56.5729 | m3 x | 50 | kg/m3 |  |  |  |  | 2828.6451
19 - FORMA P/ FUNDACOES UTILIZ. 5X - m2 | [11 empty] | 59.8475 | Lanç.
=1,40 x 4 x 1,05 + 1,00 x 4 x 1,00 + (2,90 + 1,50 + 1,75 + 1,10 + 1,50) x 2,05 + (2,75 + 1,20 + 1,75 + 1,10 + 1,30) x
x 1,90 + 0,70 x 0,50 x 4 x 4 + 4,60 x 0,30 x 2 x 4 | [11 empty] | 59.8475
20 - FORMA CURVA C/ CH. COMPENSADA UTIL. 2X - m2 | [11 empty] | 273.0957 | Lanç.
=((2 x 3,14159 x 5,00) - 2,65) x 0,25 + 2 x 3,14159 x 4,50 x 4,60 + 2 x 3,14159 x 4,70 x 4,60 | [11 empty] | 273.0957
21 - FORMA C/ CH. COMPENSADA RESINADA - m2 | [11 empty] | 38.19 | Lanç.
=(4,70+4,90x2x0,10) + (0,40+0,80)x2x0,20x2 + (0,20x4x5,50x4) + (4,80+4,50) x (0,30x2+0,15) x 2 | [11 empty] | 38.19
22 - CIMBRAMENTO TUBULAR DESMONTAVEL - m2 | [11 empty] | 254.4688 | Lanç.
= 3,14159 x (4,50 x 4,50) x 4,00 | [11 empty] | 254.4688
23 - MONT. DE PEÇAS, CONEXOES, ETC..., DE FoFo DUCTIL OU AC, C/ Ø DE 300 A 600 mm - Kg | [11 empty] | 3695.78 | Lanç.
Conf. Lista de Materiais, item 4.7 : |  |  |  | 3695.78 | Kg | [6 empty] | 3695.78
24 - CARGA E DESCARGA DE TUBO DE FoFo DUCTIL OU AC, P/ Ø 350 A 600mm - T | [11 empty] | 3.6958 | Lanç.
= Peso da Mont. de Peças / 1.000 : |  |  |  | 3695.78 | Kg / | 1000 | [5 empty] | 3.6958
25 - MOMENTO DE TRANSP. P/ TUBOS, PEÇAS E CONEXÕES DE FoFo DUCTIL OU AC - T x Km | [11 empty] | 36.9578 | Lanç.
= Peso da Carga e Desc. x 10 Km : |  |  |  | 3.6958 | T x | 10 | [5 empty] | 36.9578
26 - ALVENARIA DE ELEVAÇÃO TIJOLOS COMUNS (1 TIJ.) ARG. CAL - m2 | [11 empty] | 113.365 | Lanç.
= (5,00 x 5,53 x 2) + (5,25 x 5,53 x 2) | [11 empty] | 113.365
27 - COLOC. ACABAM. DE COBOGOS DE CIMENTO - m2 | [11 empty] | 8.244 | Lanç.
= 1,20 x 2,29 m x 3 | [11 empty] | 8.244
28 - CHAPISCO SUPERFÍCIE VERTICAL C/ ARGAM. CIM./AR. 1:3 - m2 | [11 empty] | 238.0665 | Lanç.
= Area da Alvenaria x 2 x 105%: |  |  |  | 113.365 | m2 x | 2 | x | 105% |  |  |  | 238.0665
29 - MASSA ÚNICA - m2 | [11 empty] | 238.0665 | Lanç.
= Area da Alvenaria x 2 x 105%: |  |  |  | 113.365 | m2 x | 2 | x | 105% |  |  |  | 238.0665
30 - SOLEIRA DE MARMORE , H=15cm, e=2cm - m | [11 empty] | 1.05 | Lanç.
= 1,05 m | [10 empty] | = | 1.05
31 - EMASS. PAR. INT. 2DM TINTA LATEX - m2 | [11 empty] | 113.365 | Lanç.
= Area da Alvenaria : |  |  |  | 113.365 | m2 | [6 empty] | 113.365
32 - PINT. TINTA LATEX PAR. INT. 2DM S/M - m2 | [11 empty] | 113.365 | Lanç.
= Area da Alvenaria : |  |  |  | 113.365 | m2 | [6 empty] | 113.365
33 - EMASS. PAR. EXT. 2DM PIN. LAT. C\ MA - m2 | [11 empty] | 113.365 | Lanç.
= Area da Alvenaria : |  |  |  | 113.365 | m2 | [6 empty] | 113.365
34 - PINT. TIN. LAT. PAR. EXT. 2DM S/ MC - m2 | [11 empty] | 113.365 | Lanç.
= Area da Alvenaria : |  |  |  | 113.365 | m2 | [6 empty] | 113.365
35 - EMASSAMENTO ESQUADRIA DE MADEIRA 2 DM, P/ PINT. OLEO\ESMALTE - m2 | [11 empty] | 5.25 | Lanç.
= 1,00 x 2,10 m x 2,5 | [10 empty] | = | 5.25
36 - PINTURA OLEO SOBRE ESQUADRIA DE MADEIRA 2DM, S/ MC - m2 | [11 empty] | 5.25 | Lanç.
= 1,00 x 2,10 m x 2,5 | [10 empty] | = | 5.25
37 - APLIC. OLEO/ESM. ESQ. FERRO 2DM - m2 | [11 empty] | 0.42411 | Lanç.
Pi x 0,15² x 6,00 m | [11 empty] | 0.42411
38 - PORTA DE MADEIRA, LISA, INCL. FERRAGEM - m2 | [11 empty] | 6.3 | Lanç.
= 1,00 x 2,10 m x 3 | [11 empty] | 6.3
39 - ESCADA DE MARINHEIRO EM FERRO CHATO C/ PROTEÇÃO - m | [11 empty] | 3.5 | Lanç.
= 3,50 m | [11 empty] | 3.5
40 - GUARDA-CORPO TUBOS Fo GALV., DN = 1.1/2", INCL. PINT. OLEO 2 D BASE ANTICORR., h = 0,80m - m2 | [11 empty] | 3.7
= 3,70 m | [11 empty] | 3.7
41 - TAMPAS E GRADES METALICAS - kg | [11 empty] | 49.6097 | Lanç.
Em Chapa Xadrez : |  | 0,90 x 0,90 x 58,33 kg/m2 x 105% | [9 empty] | 49.6097
42 - COBERTURA C/ TELHA CERAMICA E MADEIRAMENTO | [11 empty] | 239.1242 | Lanç.
= 15,67 x 15,26 | [11 empty] | 239.1242
43 - SISTEMAS DE DISTR. DE FORÇA P/ ESTS. ELEVATORIAS DE AGUA (MONT. E INST.) - un | [11 empty] | 1 | Lanç.
= 01 un | [11 empty] | 1
44 - MONT. E INST. DE CONJ. MOTO-BOMBA DE EIXO HORIZONTAL, POT. ATE 5 CV - un | [11 empty] | 2 | Lanç.
= 02 un | [11 empty] | 2