## RAD 50 m3
AMPLIAÇÃO DO SIAA DE GUANAMBI, BA
FOLHA DE MEMÓRIA DE CÁLCULO | [12 empty] | Lanç.
5.4 - RESERVATÓRIO DE LÍQUIDO SOBRENADANTE (RAD 50 m3)
Des. nº | 0338-DE-30-HI-016 | [9 empty] | Rev.: | 0
1 - DESMATAMENTO E LIMP. MECANIZ. DO TERRENO - m2 | [11 empty] | 65.6636 | Lanç.
Pi x (1,50+4,80+1,50)² / 4 + (1,50+1,47+1,50) x (1,5+2,50m) | [11 empty] | 65.6636
2 - REGULARIZAÇÃO MANUAL - m2 | [11 empty] | 24.9246 | Lanç.
Pi x 4,80² / 4 + 1,67 x 2,70 + 1,60 x 1,45 m | [11 empty] | 24.9246
3 - REGULARIZAÇÃO MECANIZADA - m2 | [11 empty] | 65.6636 | Lanç.
Pi x (1,50+4,80+1,50)² / 4 + (1,50+1,47+1,50) x (1,5+2,50m) | [11 empty] | 65.6636
4 - PLACA DE SINALIZ. E ADVERT., INCL. FORN., TRANSP., INST. E REM. P/ OUTRO LOCAL DA OBRA - m2 | [11 empty] | 2
1,00 x 1,00 m x 2 un | [11 empty] | 2
5 - GABARITO PARA EDIFICAÇÃO - m2 | [11 empty] | 48.4618 | Lanç.
Pi x (1,00+4,80+1,00)² / 4 + (1,00+1,47+1,00) x (1,00+2,50m) | [11 empty] | 48.4618
ESCAVAÇÃO DE SOLOS ATE A PROFUNDIDADE DE 2,00 m - m3
| Poço: | (0,50+1,20+0,50) x (0,50+1,20+0,50) x 0,80m | [8 empty] | 3.872
| Cx. Válvula: | (0,50+1,47+0,50) x (0,50+2,50+0,50) x 1,20m | [8 empty] | 10.374
| Cx. Extravasor: | (0,50+1,25+0,50) x (0,50+1,40+0,50) x 0,70m | [8 empty] | 3.78
[10 empty] | TOTAL = | 18.026 |  |  | 18.026
Para efeito de orçamento foram adotados os seguintes tipos de solos e critérios: | [14 empty] | 18.026
6 - ESCAV. MANUAL DE VALA, 1A CAT., DE 0 A 1,50 M - m3 | [11 empty] | 1.8026 | Lanç.
|  | Volume Total escavado: |  | 18.026 | m3 x | 10% | [5 empty] | 1.8026 |  | 0.1
7 - ESCAV. MANUAL DE VALA, 2A CAT., DE 0 A 1,50 M - m3 | [11 empty] | 0.36052 | Lanç.
|  | Volume Total escavado: |  | 18.026 | m3 x | 2% | [5 empty] | 0.36052 |  | 0.02
8 - ESCAVAÇÃO MANUAL DE VALA EM LAMA, ATE 1,50 M - m3 | [11 empty] | 0.31726 | Lanç.
|  | Volume Total escavado: |  | 18.026 | m3 x | 88% | x | 2% |  |  |  | 0.31726 |  | 0.0176
9 - ESCAVAÇÃO MECANIZADA EM MAT. 1A CAT., DE 0 A 2 M - m3 | [11 empty] | 13.4834 | Lanç.
|  | Volume Total escavado: |  | 18.026 | m3 x | 88% | x | 85% |  |  |  | 13.4834 |  | 0.748
10 - ESCAVAÇÃO MECANIZADA EM MAT. 2A CAT., DE 0 A 2 M - m3 | [11 empty] | 1.5863 | Lanç.
|  | Volume Total escavado: |  | 18.026 | m3 x | 88% | x | 10% |  |  |  | 1.5863 |  | 0.088
11 - ESCAVAÇAO DE VALA EM ROCHA BRANDA, DE 0 A 2,00 M - m3 | [11 empty] | 0.31726 | Lanç.
|  | Volume Total escavado: |  | 18.026 | m3 x | 88% | x | 2% |  |  |  | 0.31726 |  | 0.0176
12 - ESCAVAÇÃO VALA EM ROCHA SA, DE 0 A 2,00 M - m3 | [11 empty] | 0.15863 | Lanç.
|  | Volume Total escavado: |  | 18.026 | m3 x | 88% | x | 1% |  |  |  | 0.15863 |  | 0.0088
1
13 - REATERRO COMPACTADO MANUAL C\ REAPROV. DO MATERIAL ESCAVADO - m3 | [11 empty] | 10.7948 | Lanç.
Vol. Total Escavado = | [11 empty] | 18.026
Descontos: |  |  | Vol. Enterr. do Poço: | - 0,90 x 0,90 x 0,75 m | [7 empty] | -0.6075
|  |  | Vol. Enterr. Cx. Válv.: | - 1,47 x 2,50 x 1,35m | [7 empty] | -4.9612
|  |  | Vol. Enterr. Cx. Extrav.: | - 1,25 x 1,40 x 0,95m | [7 empty] | -1.6625
14 - CARGA, TRANSPORTE E DESCARGA MECANICA ATE 10,00 KM - m3 | [11 empty] | 8.9882 | Lanç.
= Volume Escav. do Item 6 x 130% : |  |  |  |  | 1.8026 | m3 x | 130% |  |  |  |  | 2.3434
= Volume Escav. do Item 7 x 130% : |  |  |  |  | 0.36052 | m3 x | 130% |  |  |  |  | 0.46868
= (Vol. Esc. Item 9 - Vol. Reat. Item 13) x 130%: |  |  |  |  | 13.4834 | m3 - | 10.7948 | m3 x | 130% |  |  | 3.4953
= Volume Escav. do Item 10 x 130% : |  |  |  |  | 1.5863 | m3 x | 130% |  |  |  |  | 2.0622
= Volume Escav. do Item 11 x 130% : |  |  |  |  | 0.31726 | m3 x | 130% |  |  |  |  | 0.41243
= Volume Escav. do Item 12 x 130% : |  |  |  |  | 0.15863 | m3 x | 130% |  |  |  |  | 0.20622
15 - CONCRETO SIMPLES C/ CONSUMO DE 175 KG/M3 BRIT - m3 | [11 empty] | 1.1928 | Lanç.
( Pi x 4,80² / 4 + 1,52 x 2,55 + 1,30 x 1,45 m) x 0,05 m | [11 empty] | 1.1928
16 - CONCRETO ESTRUTURAL FCK=30MPA - m3 | [11 empty] | 17.786 | Lanç.
Poço: | 0,90 x 0,90 x 0,20m + (0,90 + 0,70) x 2 x 0,20 x 0,50 m | [10 empty] | 0.482
Lajes: | ( Pi x 2,40² - 0,80 x 0,80 ) x 0,20 m + ( Pi x 2,40² - 0,70 x 0,70 ) x 0,12 m | [10 empty] | 5.6038
Paredes: | ( Pi x 2,20² - Pi x 2,00² ) x 4,30 m | [10 empty] | 11.3474
Tampas Cx: | ( 0,40 x 1,47 x 0,10 m ) x 6 un | [10 empty] | 0.3528
17 - ARMACAO DE FERRO CA 5O/60 - Kg | [11 empty] | 1773.2 | Lanç.
Des. 0338-DE-030-ES-001 : |  |  |  |  | 1612 | kg x | 110% |  |  |  |  | 1773.2
18 - FORMA CURVA C/ CH. COMPENSADA UTIL. 2X - m2 | [11 empty] | 119.1747 | Lanç.
Poço: | 1,25 x 0,70 m | [10 empty] | 0.875
Lajes: | 2 x Pi x 2,40 x (0,20 + 0,12) m | [10 empty] | 4.8255
Paredes: | 2 x Pi x (2,00 + 2,20) x 4,30 m | [10 empty] | 113.4742
19 - FORMA C/ CH. COMPENSADA RESINADA - m2 | [11 empty] | 6.234 | Lanç.
Poço: | (0,90 x 4 + 0,70 x 3) x 0,70 m | [10 empty] | 3.99
Tampas Cx: | (0,40 + 1,47) x 2 x 0,10 m x 6 un | [10 empty] | 2.244
20 - CIMBRAMENTO TUBULAR DESMONTAVEL - m3 | [11 empty] | 77.8109 | Lanç.
Pi x 4,00² / 4 x 4,30 m | [11 empty] | 77.8109
21 - MONT. DE PEÇAS, CONEXOES, ETC..., DE FoFo DUCTIL OU AC, C/ Ø DE 300 A 600 mm - Kg | [11 empty] | 319.8 | Lanç.
Conf. Lista de Materiais, item 5.4 : |  |  |  | 319.8 | Kg | [6 empty] | 319.8
22 - CARGA E DESCARGA DE TUBO DE FoFo DUCTIL OU AC, P/ Ø 350 A 600mm - T | [11 empty] | 0.3198 | Lanç.
= Peso da Mont. de Peças / 1.000 : |  |  |  | 319.8 | Kg / | 1000 | [5 empty] | 0.3198
23 - MOMENTO DE TRANSP. P/ TUBOS, PEÇAS E CONEXÕES DE FoFo DUCTIL OU AC - T x Km | [11 empty] | 3.198 | Lanç.
= Peso da Carga e Desc. x 10 Km : |  |  |  | 0.3198 | T x | 10 | [5 empty] | 3.198
24 - ALVENARIA DE ELEVAÇÃO TIJOLOS COMUNS (1 TIJ.) ARG. CAL - m2 | [11 empty] | 16.978 | Lanç.
| Cx. Válvula: | ( 2,50 + 1,17 ) x 2 x 1,70 m | [9 empty] | 12.478
| Cx. Extravasor: | ( 1,25 + 1,00 ) x 2 x 1,00 m | [9 empty] | 4.5
25 - CHAPISCO SUPERFÍCIE VERTICAL C/ ARGAM. CIM./AR. 1:3 - m2 | [11 empty] | 35.6538 | Lanç.
= Area da Alvenaria x 2 x 105%: |  |  |  | 16.978 | m2 x | 2 | x | 105% |  |  |  | 35.6538
26 - MASSA ÚNICA - m2 | [11 empty] | 35.6538 | Lanç.
= Area da Alvenaria x 2 x 105%: |  |  |  | 16.978 | m2 x | 2 | x | 105% |  |  |  | 35.6538
27 - EMASS. PAR. EXT. 2DM PIN. LAT. C\ MA - m2 | [11 empty] | 16.978
Area de Alvenaria x 100%: |  |  |  | 16.978 | m2 x | 100% | [5 empty] | 16.978
28 - PINT. TIN. LAT. PAR. EXT. 2DM S/ MC - m2 | [11 empty] | 16.978
Area de Alvenaria x 100%: |  |  |  | 16.978 | m2 x | 100% | [5 empty] | 16.978
29 - APLIC. OLEO/ESM. ESQ. FERRO 2DM - m2 | [11 empty] | 3.3893 | Lanç.
Tubulação: | Pi x 0,30² x 6,00 m | [10 empty] | 1.6965
Tampa Cx.: | 0,92 x 0,92 m x 2 | [10 empty] | 1.6928
30 - TAMPAS E GRADES METALICAS - Kg | [11 empty] | 51.839
| Ch. Xadrez # 1/4" = | 0,92 x 0,92 x 58,33 kg/m2 x 105% | [9 empty] | 51.839