## Casa de Quimica
AMPLIAÇÃO DO SIAA DE GUANAMBI, BA
FOLHA DE MEMÓRIA DE CÁLCULO | [12 empty] | Lanç.
4.8 - CASA DE QUÍMICA
Des. nº | 0338-DE-30-HI-011 e 012 | [9 empty] | Rev.: | 0 e 0
1 - DESMATAMENTO, DESTOCAMENTO E LIMPEZA - m2 | [11 empty] | 284.97 | Lanç.
(1,50 + 21,15 + 1,50) x (1,50 + 8,80 + 1,50) | [11 empty] | 284.97
2 - REGULARIZAÇÃO MANUAL - m2 | [11 empty] | 56.2415 | Lanç.
| Sapatas: | ( 0,10+1,10+0,10 ) x ( 0,10+1,30+0,10 ) x 6 + ( 0,10+1,20+0,10 ) x ( 0,10+1,40+0,10 ) x 4 un | [9 empty] | 20.66
| Vigas N446,350: | ( 0,10 + 0,15 + 0,10 ) x ( ( 5,385 + 4,45 + 4,485 + 4,00 ) x 2 + 6,17 x 5 un ) | [9 empty] | 23.6215
| Tq. Homogeneiz.: | ( 0,10 + 2,40 + 0,10 ) x ( 0,10 + 4,40 + 0,10 ) m | [9 empty] | 11.96
3 - REGULARIZAÇÃO DO SUB-LEITO (GRAD. UMID. COMP.) - m2 | [11 empty] | 284.97 | Lanç.
(1,50 + 21,15 + 1,50) x (1,50 + 8,80 + 1,50) | [11 empty] | 284.97 |  |  | 48.75
4 - PLACA DE SINALIZ. E ADVERT., INCL. FORN., TRANSP., INST. E REM. P/ OUTRO LOCAL DA OBRA - m2 | [11 empty] | 2
1,00 x 1,00 m x 2 un | [11 empty] | 2
5 - LOCACAO DA OBRA - m2 | [11 empty] | 152.535 | Lanç.
4,65 x 6,30 + 15,60 x 7,90 m | [11 empty] | 152.535
ESCAVAÇÃO DE SOLOS ATE A PROFUNDIDADE DE 2,00 m - m3
|  |  | Sapatas S1=S5=S15=S18 (4x): | ( 0,50 + 0,80 + 0,50 ) x ( 0,50 + 1,00 + 0,50 ) x 1,55 m x 4 un | [6 empty] | 22.32
|  |  | Sapatas S2=S4=S6=S9=S12=S16=S22 (7x): | ( 0,50 + 0,80 + 0,50 ) x ( 0,50 + 1,00 + 0,50 ) x 1,55 m x 7 un | [6 empty] | 39.06
|  |  | Sapata S3 (1x): | ( 0,50 + 1,00 + 0,50 ) x ( 0,50 + 0,90 + 0,50 ) x 1,55 m x 1 un | [6 empty] | 5.89
|  |  | Sapatas S7=S8=S10=S11=S13=S14 (6x): | ( 0,50 + 1,00 + 0,50 ) x ( 0,50 + 1,20 + 0,50 ) x 1,55 m x 6 un | [6 empty] | 40.92
|  |  | Sapata S17 (1x): | ( 0,50 + 1,10 + 0,50 ) x ( 0,50 + 1,10 + 0,50 ) x 1,55 m x 1 un | [6 empty] | 6.8355
|  |  | Sapatas S19=S21 (2x): | ( 0,50 + 0,90 + 0,50 ) x ( 0,50 + 0,90 + 0,50 ) x 1,55 m x 2 un | [6 empty] | 11.191
|  |  | Sapata S20 (1x): | ( 0,50 + 0,80 + 0,50 ) x ( 0,50 + 0,80 + 0,50 ) x 1,55 m x 1 un | [6 empty] | 5.022
|  |  | Sapata S23 (1x): | ( 0,50 + 0,80 + 0,50 ) x ( 0,50 + 0,80 + 0,50 ) x 1,55 m x 1 un | [6 empty] | 5.022
|  |  | Vigas V101 + V102 (2x): | ( 0,50 + 0,15 + 0,50 ) x ( 3,725 + 3,65 + 3,95 + 3,775 ) x 0,45 x 2 un | [6 empty] | 15.6285
|  |  | Vigas V103 + V104 (2x): | ( 0,50 + 0,15 + 0,50 ) x ( 3,725 + 3,60 + 3,90 + 3,675 ) x 0,45 x 2 un | [6 empty] | 15.4215
|  |  | Viga V105 (1x): | ( 0,50 + 0,15 + 0,50 ) x 1,175 x 0,35 x 1 un | [6 empty] | 0.47294
|  |  | Viga V106 (1x): | ( 0,50 + 0,15 + 0,50 ) x ( 3,90 + 3,675 ) x 0,45 x 1 un | [6 empty] | 3.9201
|  |  | Viga V107 (1x): | ( 0,50 + 0,15 + 0,50 ) x ( 3,61 + 3,56 + 3,56 + 3,61 ) x 0,45 x 1 un | [6 empty] | 7.421
|  |  | Viga V108 (1x): | ( 0,50 + 0,15 + 0,50 ) x 3,95 x 0,35 x 1 un | [6 empty] | 1.5899
|  |  | Viga V109 (1x): | ( 0,50 + 0,15 + 0,50 ) x 3,775 x 0,45 x 1 un | [6 empty] | 1.9536
|  |  | Viga V110 (1x): | ( 0,50 + 0,15 + 0,50 ) x ( 3,58 + 3,56 + 3,56 + 3,31 ) x 0,45 x 1 un | [6 empty] | 7.2502
|  |  | Viga V111 (1x): | ( 0,50 + 0,15 + 0,50 ) x 3,62 x 0,45 x 1 un | [6 empty] | 1.8734
|  |  | Viga V112 (1x): | ( 0,50 + 0,15 + 0,50 ) x 3,775 x 0,45 x 1 un | [6 empty] | 1.9536
|  |  | Viga V113 (1x): | ( 0,50 + 0,15 + 0,50 ) x ( 3,58 + 3,56 + 3,56 + 3,41 ) x 0,45 x 1 un | [6 empty] | 7.3019
|  | Sapatas Escada: | ( (0,50+2,10+0,50) x (0,50+1,15+0,50) + (0,50+0,70+0,50) x (0,50+0,70 +
|  |  | + 0,50) x 2 + (0,50+0,80+0,50) x (0,50+0,80+0,50) x 2 ) x 0,45 m | [7 empty] | 8.5162
|  |  | Canais de Drenagem: | ( 6,70 + 3,30 + 3,65 x 3 + 1,60 ) x ( 0,50 + 0,50 + 0,50 ) x 0,35 m | [6 empty] | 11.8387
|  |  | Caixa Externa: | ( 0,50 + 1,04 + 0,50 ) x ( 0,50 + 1,04 ) x 0,85 m | [6 empty] | 2.6704
[10 empty] | TOTAL = | 224.0723 |  |  | 224.0723
Para efeito de orçamento foram adotados os seguintes tipos de solos e critérios: | [14 empty] | 224.0723
6 - ESCAVAÇÃO MANUAL DE VALAS, MAT. DE 1A CAT, NA PROF. DE 0,00 A 1,50M - m3 | [11 empty] | 17.9258 | Lanç.
|  | Volume Total escavado: |  | 224.0723 | m3 x | 8% | [5 empty] | 17.9258 |  | 0.08
7 - ESCAV. MANUAL DE VALA, 2A CAT., DE 0 A 1,50 M - m3 | [11 empty] | 2.2407 | Lanç.
|  | Volume Total escavado: |  | 224.0723 | m3 x | 1% | [5 empty] | 2.2407 |  | #DIV/0!
8 - ESCAVAÇÃO MANUAL DE VALA EM LAMA, NA PROF. ATE 1,50M - m3 | [11 empty] | 2.2407 | Lanç.
|  | Volume Total escavado: |  | 224.0723 | m3 x | 1% | [5 empty] | 2.2407 |  | 0.01
9 - ESCAV. MECAN. MAT. 1A CAT, PROF. 0 A 2M - m3 | [11 empty] | 190.4614 | Lanç.
|  | Volume Total escavado: |  | 224.0723 | m3 x | 85% | [5 empty] | 190.4614 |  | 0.85
10 - ESCAV. MECAN. MAT. 2A CAT, PROF. 0 A 2M - m3 | [11 empty] | 5.6018 | Lanç.
|  | Volume Total escavado: |  | 224.0723 | m3 x | 2.5% | [5 empty] | 5.6018 |  | 0.025
11 - ESCAVAÇÃO DE VALA EM ROCHA BRANDA, NA PROF. DE 0,00 A 2,00M - m3 | [11 empty] | 3.3611 | Lanç.
|  | Volume Total escavado: |  | 224.0723 | m3 x | 1.5% | [5 empty] | 3.3611 |  | 0.015
12 - ESCAVAÇÃO DE VALA EM ROCHA SÃ, NA PROF. DE 0,00 A 2,00M - m3 | [11 empty] | 2.2407 | Lanç.
|  | Volume Total escavado: |  | 224.0723 | m3 x | 1% | [5 empty] | 2.2407 |  | 0.01
13 - REATERRO COMPACTADO MANUAL, C\ REAPROV. DO MATERIAL ESCAVADO - m3 | [11 empty] | 178.7497 | Lanç.
| Vol. Total Escavado: | Conforme demonstrativo acima do item 06 = | [9 empty] | 224.0723
Descontos: |  | Concreto Magro: | O mesmo volume do item 16, só que negativo = | [8 empty] | -16.4015
|  |  | Sapatas S1=S4=S5=S8=S9=S10: | - 1,10 x 1,30 x 1,15 m x 6 un | [7 empty] | -9.867
|  |  | Sapatas S2=S3=S6=S7: | - 1,20 x 1,40 x 1,15 m x 4 un | [7 empty] | -7.728
|  |  | Vigas 101=102=103: | - 0,15 x ( ( 5,385 + 4,45 + 4,485 ) x 2 + 6,17 ) x 0,50 m | [7 empty] | -2.6107
|  |  | Vigas 104=105=106=107: | - 0,15 x ( 6,17 x 4 un ) x 0,50 m | [7 empty] | -1.851
|  |  | Pilares 1=2=3=4=5=6=7=8=9=10: | - 0,20 x 0,40 x 0,80 m x 10 un | [7 empty] | -0.64
|  |  | Sapatas Escada: | - ( 2,10 x 1,15 + 0,70 x 0,70 x 2 + 0,80 x 0,80 x 2 ) x 0,40 m | [7 empty] | -1.87
|  |  | Canais de Drenagem: | - ( 6,70 + 3,75 + 4,15 x 3 ) x 0,50 x 0,30 m | [7 empty] | -3.435
|  |  | Caixa Externa: | - 1,04 x 1,04 x 0,85 m | [7 empty] | -0.91936
14 - CARGA, TRANSPORTE E DESCARGA MECANICA, DMT ATE 10,00 KM - m3 | [11 empty] | 56.0062 | Lanç.
= Volume Escav. do Item 6 x 130% : |  |  |  |  | 17.9258 | m3 x | 130% |  |  |  |  | 23.304
= Volume Escav. do Item 7 x 130% : |  |  |  |  | 2.2407 | m3 x | 130% |  |  |  |  | 2.913
= (Vol. Esc. Item 9 - Vol. Reat. Item 13) x 130%: |  |  |  |  | 190.4614 | m3 - | 178.7497 | m3 x | 130% |  |  | 15.2252
= Volume Escav. do Item 10 x 130% : |  |  |  |  | 5.6018 | m3 x | 130% |  |  |  |  | 7.282
= Volume Escav. do Item 11 x 130% : |  |  |  |  | 3.3611 | m3 x | 130% |  |  |  |  | 4.369
= Volume Escav. do Item 12 x 130% : |  |  |  |  | 2.2407 | m3 x | 130% |  |  |  |  | 2.913
15 - CONCRETO SIMPLES C/ CONSUMO MÍNIMO DE 175,00 KG/M3 ( MAGRO ) - m3 | [11 empty] | 16.4015 | Lanç.
|  |  | Sapatas S1=S5=S15=S18 (4x): | ( 0,025 + 0,80 + 0,025 ) x ( 0,025 + 1,00 + 0,025 ) x 0,05 m x 4 un | [7 empty] | 0.1785
|  |  | Sapatas S2=S4=S6=S9=S12=S16=S22 (7x): | ( 0,025 + 0,80 + 0,025 ) x ( 0,025 + 1,00 + 0,025 ) x 0,05 m x 7 un | [7 empty] | 0.31238
|  |  | Sapata S3 (1x): | ( 0,025 + 1,00 + 0,025 ) x ( 0,025 + 0,90 + 0,025 ) x 0,05 m x 1 un | [7 empty] | 0.049875
|  |  | Sapatas S7=S8=S10=S11=S13=S14 (6x): | ( 0,025 + 1,00 + 0,025 ) x ( 0,025 + 1,20 + 0,025 ) x 0,05 m x 6 un | [7 empty] | 0.39375
|  |  | Sapata S17 (1x): | ( 0,025 + 1,10 + 0,025 ) x ( 0,025 + 1,10 + 0,025 ) x 0,05 m x 1 un | [7 empty] | 0.066125
|  |  | Sapatas S19=S21 (2x): | ( 0,025 + 0,90 + 0,025 ) x ( 0,025 + 0,90 + 0,025 ) x 0,05 m x 2 un | [7 empty] | 0.09025
|  |  | Sapata S20 (1x): | ( 0,025 + 0,80 + 0,025 ) x ( 0,025 + 0,80 + 0,025 ) x 0,05 m x 1 un | [7 empty] | 0.036125
|  |  | Sapata S23 (1x): | ( 0,025 + 0,80 + 0,025 ) x ( 0,025 + 0,80 + 0,025 ) x 0,05 m x 1 un | [7 empty] | 0.036125
|  |  | Sapatas Escada: | (2,10 x 1,15 + 0,70 x 0,70 x 2 + 0,80 x 0,80 x 2) x 0,05 m | [7 empty] | 0.23375
|  |  | Vigas V101 + V102 (2x): | ( 0,025 + 0,15 + 0,025 ) x ( 3,725 + 3,65 + 3,95 + 3,775 ) x 0,05 x 2 un | [7 empty] | 0.302
|  |  | Vigas V103 + V104 (2x): | ( 0,025 + 0,15 + 0,025 ) x ( 3,725 + 3,60 + 3,90 + 3,675 ) x 0,05 x 2 un | [7 empty] | 0.298
|  |  | Viga V105 (1x): | ( 0,025 + 0,15 + 0,025 ) x 1,175 x 0,05 x 1 un | [7 empty] | 0.01175
|  |  | Viga V106 (1x): | ( 0,025 + 0,15 + 0,025 ) x ( 3,90 + 3,675 ) x 0,05 x 1 un | [7 empty] | 0.07575
|  |  | Viga V107 (1x): | ( 0,025 + 0,15 + 0,025 ) x ( 3,61 + 3,56 + 3,56 + 3,61 ) x 0,05 x 1 un | [7 empty] | 0.1434
|  |  | Viga V108 (1x): | ( 0,025 + 0,15 + 0,025 ) x 3,95 x 0,05 x 1 un | [7 empty] | 0.0395
|  |  | Viga V109 (1x): | ( 0,025 + 0,15 + 0,025 ) x 3,775 x 0,05 x 1 un | [7 empty] | 0.03775
|  |  | Viga V110 (1x): | ( 0,025 + 0,15 + 0,025 ) x ( 3,58 + 3,56 + 3,56 + 3,31 ) x 0,05 x 1 un | [7 empty] | 0.1401
|  |  | Viga V111 (1x): | ( 0,025 + 0,15 + 0,025 ) x 3,62 x 0,05 x 1 un | [7 empty] | 0.0362
|  |  | Viga V112 (1x): | ( 0,025 + 0,15 + 0,025 ) x 3,775 x 0,05 x 1 un | [7 empty] | 0.03775
|  |  | Viga V113 (1x): | ( 0,025 + 0,15 + 0,025 ) x ( 3,58 + 3,56 + 3,56 + 3,41 ) x 0,05 x 1 un | [7 empty] | 0.1411
|  |  | Lajes N. Terreno: | ( ( 7,85 + 8,00 ) x 15,03 + ( 1,30 + 4,00 + 3,85 ) x 4,00 ) x 0,05 m | [7 empty] | 13.7413
16 - CONCRETO ESTRUTURAL Fck MÍNIMO = 30Mpa - m3 | [11 empty] | 120.5755 | Lanç.
|  |  | Sapatas S1=S5=S15=S18 (4x): | 0,80 x 1,00 x 0,30 + ( 0,80 x 1,00 + 0,20 x 0,40 )/2 x 0,10 m x 4 un | [7 empty] | 0.416
|  |  | Sapatas S2=S4=S6=S9=S12=S16=S22 (7x): | 0,80 x 1,00 x 0,30 + ( 0,80 x 1,00 + 0,20 x 0,40 )/2 x 0,10 m x 7 un | [7 empty] | 0.548
|  |  | Sapata S3 (1x): | 1,00 x 0,90 x 0,30 + ( 1,00 x 0,90 + 0,20 x 0,50 )/2 x 0,10 m x 1 un | [7 empty] | 0.32
|  |  | Sapatas S7=S8=S10=S11=S13=S14 (6x): | 1,00 x 1,20 x 0,20 + ( 1,00 x 1,20 + 0,20 x 0,40 )/2 x 0,20 m x 6 un | [7 empty] | 1.008
|  |  | Sapata S17 (1x): | 1,10 x 1,10 x 0,20 + ( 1,10 x 1,10 + 0,30 x 0,30 )/2 x 0,20 m x 1 un | [7 empty] | 0.372
|  |  | Sapatas S19=S21 (2x): | 0,90 x 0,90 x 0,30 + ( 0,90 x 0,90 + 0,30 x 0,30 )/2 x 0,10 m x 2 un | [7 empty] | 0.333
|  |  | Sapata S20 (1x): | 0,80 x 0,80 x 0,30 + ( 0,80 x 0,80 + 0,20 x 0,20 )/2 x 0,10 m x 1 un | [7 empty] | 0.226
|  |  | Sapata S23 (1x): | 0,80 x 0,80 x 0,30 + ( 0,80 x 0,80 + 0,30 x 0,30 )/2 x 0,10 m x 1 un | [7 empty] | 0.2285
|  |  | Canais de Drenagem: | ( (6,70 + 3,75 + 4,15 x 3 + 1,60) x (0,50 + 0,30 x 3) + (0,30 x 0,30 x 5) ) x 0,10 m | [7 empty] | 3.484
|  |  | Arranque dos Pilares (Todos, 23 x) | ( 0,20 x 0,20 + 0,20 x 0,40 x 17 + 0,20 x 0,50 x 2 + 0,30 x 0,30 x 3 ) x 1,10 m | [7 empty] | 2.057
Pilares do Térreo ao Nível Intermediário:
|  |  | P1 = P15 (2x): | 0,20 x 0,40 x 3,09 m x 2 un |  |  |  | P5 = P18 (2x): | 0,20 x 0,40 x 3,09 m x 2 un |  |  | 0.9888
|  |  | P2 = P6 = P9 = P12 = P16 = P22 (6x): | 0,20 x 0,40 x 3,09 m x 6 un |  |  |  | P17 = P19 (2x): | 0,30 x 0,30 x 3,09 m x 2 un |  |  | 2.0394
|  |  | P3 (1x): | 0,20 x 0,50 x 3,09 m x 1 un |  |  |  | P21 (1x): | 0,30 x 0,30 x 3,09 m x 1 un |  |  | 0.5871
|  |  | P4 = P7 = P8 = P10 = P11 = P13 = P14 (7x): | 0,20 x 0,40 x 3,09 m x 7 un |  |  |  | P23 (1x): | 0,20 x 0,50 x 3,09 m x 1 un |  |  | 2.0394
Pilares do Nível Intermediário a Cobertura 1:
|  |  | P3 (1x): | 0,20 x 0,50 x 2,91 m x 1 un |  |  |  | P7=P10=P13 (3x): | 0,20 x 0,40 x 2,91 m x 3 un |  |  | 0.9894
|  |  | P4 = P8 = P11 = P14 (4x): | 0,20 x 0,40 x 2,91 m x 4 un |  |  |  | P17 (1x): | 0,30 x 0,30 x 2,91 m x 1 un |  |  | 1.1931
|  |  | P5 = P18 (2x): | 0,20 x 0,40 x 2,91 m x 2 un |  |  |  | P19 (1x): | 0,30 x 0,30 x 2,91 m x 1 un |  |  | 0.7275
Pilares da Cobertura 1 a Cobertura 2:
|  |  | P3 (1x): | 0,20 x 0,50 x 2,09 m x 1 un | [7 empty] | 0.209
|  |  | P7 = P10 = P13 (3x): | 0,20 x 0,40 x 2,09 m x 3 un | [7 empty] | 0.5016
|  |  | P17 (1x): | 0,30 x 0,30 x 2,09 m x 1 un | [7 empty] | 0.1881
Vigas do Nível Térreo:
|  |  | Vigas V101 + V102 (2x): | 0,15 x ( 3,725 + 3,65 + 3,95 + 3,775 ) x 0,40 x 2 un | [7 empty] | 1.812
|  |  | Vigas V103 + V104 (2x): | 0,15 x ( 3,725 + 3,60 + 3,90 + 3,675 ) x 0,40 x 2 un | [7 empty] | 1.788
|  |  | Viga V105 (1x): | 0,15 x 1,175 x 0,30 x 1 un | [7 empty] | 0.052875
|  |  | Viga V106 (1x): | 0,15 x ( 3,90 + 3,675 ) x 0,40 x 1 un | [7 empty] | 0.4545
|  |  | Viga V107 (1x): | 0,15 x ( 3,61 + 3,56 + 3,56 + 3,61 ) x 0,40 x 1 un | [7 empty] | 0.8604
|  |  | Viga V108 (1x): | 0,15 x 3,95 x 0,30 x 1 un | [7 empty] | 0.17775
|  |  | Viga V109 (1x): | 0,15 x 3,775 x 0,40 x 1 un | [7 empty] | 0.2265
|  |  | Viga V110 (1x): | 0,15 x ( 3,58 + 3,56 + 3,56 + 3,31 ) x 0,40 x 1 un | [7 empty] | 0.8406
|  |  | Viga V111 (1x): | 0,15 x 3,62 x 0,40 x 1 un | [7 empty] | 0.2172
|  |  | Viga V112 (1x): | 0,15 x 3,775 x 0,40 x 1 un | [7 empty] | 0.2265
|  |  | Viga V113 (1x): | 0,15 x ( 3,58 + 3,56 + 3,56 + 3,41 ) x 0,40 x 1 un | [7 empty] | 0.8466
Lajes:
|  |  | Nível Terreno: | ( ( 7,85 + 8,00 ) x 15,03 + ( 1,30 + 4,00 + 3,85 ) x 4,00 ) x 0,25 m | [7 empty] | 68.7064
|  |  | Nivel Intermediário 1: | ( 1,015 x 5,80 + 2,85 x 1,00 ) x 0,15 m | [7 empty] | 1.3106
|  |  | Pilares da Laje: | 0,20 x 0,20 x 2,75 x 4 un | [7 empty] | 0.44
|  |  | Vigas da Laje: | 2,90 x 0,20 x 0,25 x 4 un | [7 empty] | 0.812
|  |  | Nivel Intermediário 2: | ( 4,60 x 6,50 - 1,00 x 0,50 ) x 0,15 m | [7 empty] | 4.41
|  |  | Pilares da Laje: | 0,20 x 0,20 x 2,75 x 3 un | [7 empty] | 0.33
|  |  | Vigas da Laje: | ( 4,40 + 6,15 ) x 0,20 x 0,35 m | [7 empty] | 0.7385
Escadas:
|  |  | Sapatas: | (2,10 x 1,15 + 0,70 x 0,70 x 2 + 0,80 x 0,80 x 2) x 0,40 m | [7 empty] | 1.87
|  |  | Pilares: | ((0,20 x 0,20 x 2,80 m) + (0,20 x 0,20 x 3,50)) x 2 un | [7 empty] | 0.504
|  |  | Vigas Interm.: | 1,10 x 0,20 x 0,40 + 1,00 x 0,20 x 0,30 m | [7 empty] | 0.148
|  |  | Degraus: | 1,00 x ( 0,15 x 0,24 + 0,13 x 0,15 x 16 + 0,15 x 0,33 x 15 ) | [7 empty] | 1.0905
|  |  | Vigas Inclinadas: | (0,20 x 0,50) x (3,50 + 1,40) m | [7 empty] | 0.49
|  |  | Vigas da Laje: | (0,20 x 0,40) x (1,00 + 1,20) x 2 m | [7 empty] | 0.352
|  |  | Laje: | 1,00 x 1,10 x 0,20 m | [7 empty] | 0.22
Vigas do Nível Intermediário:
|  |  | Vigas V201 + V202 (2x): | 0,15 x ( 3,725 + 3,65 + 3,95 + 3,775 ) x 0,40 x 2 un | [7 empty] | 1.812
|  |  | Vigas V203 + V204 (2x): | 0,15 x ( 3,725 + 3,60 + 3,90 + 3,675 ) x 0,40 x 2 un | [7 empty] | 1.788
|  |  | Viga V205 (1x): | 0,15 x ( 3,90 + 3,675 ) x 0,40 x 1 un | [7 empty] | 0.4545
|  |  | Viga V206 (1x): | 0,15 x ( 3,61 + 3,56 + 3,56 + 3,61 ) x 0,40 x 1 un | [7 empty] | 0.8604
|  |  | Viga V207 (1x): | 0,15 x 3,775 x 0,40 x 1 un | [7 empty] | 0.2265
|  |  | Viga V208 (1x): | 0,15 x ( 3,58 + 3,56 + 3,56 + 3,31 ) x 0,40 x 1 un | [7 empty] | 0.8406
|  |  | Viga V209 (1x): | 0,15 x 3,775 x 0,40 x 1 un | [7 empty] | 0.2265
|  |  | Viga V210 (1x): | 0,15 x ( 3,58 + 3,56 + 3,56 + 3,41 ) x 0,40 x 1 un | [7 empty] | 0.8466
Vigas do Nível da Cobertura 1:
|  |  | Viga V301 (1x): | 0,15 x ( 3,95 + 3,775 ) x 0,40 x 1 un | [7 empty] | 0.4635
|  |  | Vigas V302 = V303 = V304 (3x): | 0,15 x 7,75 x 0,60 x 3 un | [7 empty] | 2.0925
|  |  | Viga V305 (1x): | 0,15 x ( 3,90 + 3,675 ) x 0,40 x 1 un | [7 empty] | 0.4545
|  |  | Viga V306 (1x): | 0,15 x ( 3,58 + 3,56 + 3,56 + 3,31 ) x 0,40 x 1 un | [7 empty] | 0.8406
|  |  | Viga V307 (1x): | 0,15 x 3,56 x 0,40 x 1 un | [7 empty] | 0.2136
|  |  | Viga V308 (1x): | 0,15 x 3,43 x 0,40 x 1 un | [7 empty] | 0.2058
|  |  | Viga V309 (1x): | 0,15 x ( 3,58 + 3,56 + 3,56 + 3,41 ) x 0,40 x 1 un | [7 empty] | 0.8466
Viga do Nível da Cobertura 2:
|  |  | Viga V401 (1x): | 0,15 x ( 3,58 + 3,56 + 3,56 + 3,31 ) x 0,40 x 1 un | [7 empty] | 0.8406
|  |  | Tampa Caixa Externa: | 0,80 x 0,40 x 2 x 0,05 m | [7 empty] | 0.032
|  |  | Bancada Laboratório: | ( ( 3,20 + 3,35 ) x 0,70 - 0,50 x 0,30 x 2 ) x 0,035 m | [7 empty] | 0.14997
17 - ARMAÇÃO DE FERRO CA-50 / CA-60 - Kg | [11 empty] | 7006.5955 | Lanç.
|  | Des. 0338-DE-30-ES-035: | 378.8 | kg + 30%= | 492.44 | kg | [5 empty] | 492.44
|  | Des. 0338-DE-30-ES-036: | 601.4 | kg + 10%= | 661.54 | kg | [5 empty] | 661.54
|  | Des. 0338-DE-30-ES-037: | 212.3 | kg + 10%= | 233.53 | kg | [5 empty] | 233.53
|  | Des. 0338-DE-30-ES-038: | 197 | kg + 10%= | 216.7 | kg | [5 empty] | 216.7
|  | Des. 0338-DE-30-ES-039: | 247.1 | kg + 30%= | 321.23 | kg | [5 empty] | 321.23
|  | Lajes (Conf. Mem. Item 16): | 76.7474 | m3 x | 60 | kg / m3 | [5 empty] | 4604.8455
|  | Escadas (Conf. Mem. Item 16): | 4.4545 | m3 x | 60 | kg / m3 | [5 empty] | 267.27
|  | Canais de Drenagem: | 3.484 | m3 x | 60 | kg / m3 | [5 empty] | 209.04 |  | 58.1096 | kg/m3
18 - FORMA ESPEC. MADEIRA COMPENSADA 12MM - m2 | [11 empty] | 719.7765 | Lanç. | 5.9695 | m2/m3
C. Magro: |  |  | Sapatas S1=S5=S15=S18 (4x): | ( ( 0,025 + 0,80 + 0,025 ) + ( 0,025 + 1,00 + 0,025 ) ) x 2 x 0,05 m x 4 un | [7 empty] | 0.76
|  |  | Sapatas S2=S4=S6=S9=S12=S16=S22 (7x): | ( ( 0,025 + 0,80 + 0,025 ) + ( 0,025 + 1,00 + 0,025 ) ) x 2 x 0,05 m x 7 un | [7 empty] | 1.33
|  |  | Sapata S3 (1x): | ( ( 0,025 + 1,00 + 0,025 ) + ( 0,025 + 0,90 + 0,025 ) ) x 2 x 0,05 m x 1 un | [7 empty] | 0.2
|  |  | Sapatas S7=S8=S10=S11=S13=S14 (6x): | ( ( 0,025 + 1,00 + 0,025 ) + ( 0,025 + 1,20 + 0,025 ) ) x 2 x 0,05 m x 6 un | [7 empty] | 1.38
|  |  | Sapata S17 (1x): | ( ( 0,025 + 1,10 + 0,025 ) + ( 0,025 + 1,10 + 0,025 ) ) x 2 x 0,05 m x 1 un | [7 empty] | 0.23
|  |  | Sapatas S19=S21 (2x): | ( ( 0,025 + 0,90 + 0,025 ) + ( 0,025 + 0,90 + 0,025 ) ) x 2 x 0,05 m x 2 un | [7 empty] | 0.38
|  |  | Sapata S20 (1x): | ( ( 0,025 + 0,80 + 0,025 ) + ( 0,025 + 0,80 + 0,025 ) ) x 2 x 0,05 m x 1 un | [7 empty] | 0.17
|  |  | Sapata S23 (1x): | ( ( 0,025 + 0,80 + 0,025 ) + ( 0,025 + 0,80 + 0,025 ) ) x 2 x 0,05 m x 1 un | [7 empty] | 0.17
|  |  | Vigas V101 + V102 (2x): | ( 3,725 + 3,65 + 3,95 + 3,775 ) x 2 lados x 0,05 x 2 un | [7 empty] | 3.02
|  |  | Vigas V103 + V104 (2x): | ( 3,725 + 3,60 + 3,90 + 3,675 ) x 2 lados x 0,05 x 2 un | [7 empty] | 2.98
|  |  | Viga V105 (1x): | 1,175 x 2 lados x 0,05 x 1 un | [7 empty] | 0.1175
|  |  | Viga V106 (1x): | ( 3,90 + 3,675 ) x 2 lados x 0,05 x 1 un | [7 empty] | 0.7575
|  |  | Viga V107 (1x): | ( 3,61 + 3,56 + 3,56 + 3,61 ) x 2 lados x 0,05 x 1 un | [7 empty] | 1.434
|  |  | Viga V108 (1x): | 3,95 x 2 lados x 0,05 x 1 un | [7 empty] | 0.395
|  |  | Viga V109 (1x): | 3,775 x 2 lados x 0,05 x 1 un | [7 empty] | 0.3775
|  |  | Viga V110 (1x): | ( 3,58 + 3,56 + 3,56 + 3,31 ) x 2 lados x 0,05 x 1 un | [7 empty] | 1.401
|  |  | Viga V111 (1x): | 3,62 x 2 lados x 0,05 x 1 un | [7 empty] | 0.362
|  |  | Viga V112 (1x): | 3,775 x 2 lados x 0,05 x 1 un | [7 empty] | 0.3775
|  |  | Viga V113 (1x): | ( 3,58 + 3,56 + 3,56 + 3,41 ) x 2 lados x 0,05 x 1 un | [7 empty] | 1.411
Estruts.: |  |  | Sapatas S1=S5=S15=S18 (4x): | ( 0,80 + 1,00 ) x 2 x 0,30 m x 4 un | [7 empty] | 4.32
|  |  | Sapatas S2=S4=S6=S9=S12=S16=S22 (7x): | ( 0,80 + 1,00 ) x 2 x 0,30 m x 7 un | [7 empty] | 7.56
|  |  | Sapata S3 (1x): | ( 1,00 + 0,90 ) x 2 x 0,30 m x 1 un | [7 empty] | 1.14
|  |  | Sapatas S7=S8=S10=S11=S13=S14 (6x): | ( 1,00 + 1,20 ) x 2 x 0,20 m x 6 un | [7 empty] | 5.28
|  |  | Sapata S17 (1x): | ( 1,10 + 1,10 ) x 2 x 0,20 m x 1 un | [7 empty] | 0.88
|  |  | Sapatas S19=S21 (2x): | ( 0,90 + 0,90 ) x 2 x 0,30 m x 2 un | [7 empty] | 2.16
|  |  | Sapata S20 (1x): | ( 0,80 + 0,80 ) x 2 x 0,30 m x 1 un | [7 empty] | 0.96
|  |  | Sapata S23 (1x): | ( 0,80 + 0,80 ) x 2 x 0,30 m x 1 un | [7 empty] | 0.96
|  |  | Canais de Drenagem: | (6,70 + 3,75 + 4,15 x 3 + 1,60) x (0,40 + 0,30) x 3 + (0,40 x 0,40 + 30 x 0,30) x 6 | [7 empty] | 106.41
|  |  | Arranque dos Pilares (Todos, 23 x) | ( 0,20 x 42 + 0,40 x 34 + 0,50 x 4 + 0,30 x 12 ) x 1,10 m | [7 empty] | 30.36
Lajes:
|  |  | Nivel Intermediário 1: | 1,015 x 5,80 + 2,85 x 1,00 m | [7 empty] | 8.737
|  |  | Pilares da Laje: | 0,20 x 4 x 2,75 x 4 un | [7 empty] | 8.8
|  |  | Vigas da Laje: | 2,90 x ( 0,15 + 0,20 x 0,25 ) x 4 un | [7 empty] | 8.12
|  |  | Nivel Intermediário 2: | ( 4,60 x 6,50 - 1,00 x 0,50 ) m | [7 empty] | 29.4
|  |  | Pilares da Laje: | 0,20 x 4 x 2,75 x 3 un | [7 empty] | 6.6
|  |  | Vigas da Laje: | ( 4,40 + 6,15 ) x ( 0,15 + 0,20 + 0,35 ) m | [7 empty] | 7.385
Escadas:
|  |  | Sapatas: | ( (2,10 + 1,15) x 2 + 0,70 x 4 x 2 + 0,80 x 4 x 2 ) x 0,40 m | [7 empty] | 7.4
|  |  | Pilares: | ((0,20 x 4 x 2,80 m) + (0,20 x 4 x 3,50)) x 2 un | [7 empty] | 10.08
|  |  | Vigas Interm.: | 1,10 x ( 0,20 + 0,40 x 2 ) + 1,00 x ( 0,20 + 0,30 x 2 ) | [7 empty] | 1.9
|  |  | Degraus: | 1,00 x 0,15 x 16 un | [7 empty] | 2.4
|  |  | Vigas Inclinadas: | ( 0,30 + 0,20 + 0,50 ) x ( 3,50 + 1,40 ) m | [7 empty] | 4.9
|  |  | Vigas da Laje: | ( 0,35 + 0,20 + 0,50) x ( 1,00 + 1,20 ) | [7 empty] | 2.31
|  |  | Laje: | 1,00 x 1,10 m | [7 empty] | 1.1
Pilares do Térreo ao Nível Intermediário:
|  |  | P1 = P15 (2x): | (0,20+0,40) x 2 x 3,09 x 2 un |  |  |  | P5 = P18 (2x): | (0,20 + 0,40) x 2 x 3,09 x 2 un |  |  | 14.832
|  |  | P2 = P6 = P9 = P12 = P16 = P22 (6x): | (0,20+0,40) x 2 x 3,09 x 6 un |  |  |  | P17 = P19 (2x): | (0,30 + 0,30) x 2 x 3,09 x 2 un |  |  | 29.664
|  |  | P3 (1x): | (0,20+0,50) x 2 x 3,09 x 1 un |  |  |  | P21 (1x): | (0,30 + 0,30) x 2 x 3,09 x 1 un |  |  | 8.034
|  |  | P4 = P7 = P8 = P10 = P11 = P13 = P14 (7x): | (0,20+0,40) x 2 x 3,09 x 7 un |  |  |  | P23 (1x): | (0,20 + 0,50) x 2 x 3,09 x 1 un |  |  | 30.282
Pilares do Nível Intermediário a Cobertura 1:
|  |  | P3 (1x): | (0,20+0,50) x 2 x 2,91 x 1 un |  |  |  | P7=P10=P13 (3x): | (0,20 + 0,40) x 2 x 2,91 x 3 un |  |  | 14.55
|  |  | P4 = P8 = P11 = P14 (4x): | (0,20+0,40) x 2 x 2,91 x 4 un |  |  |  | P17 (1x): | (0,30 + 0,30) x 2 x 2,91 x 1 un |  |  | 17.46
|  |  | P5 = P18 (2x): | (0,20+0,40) x 2 x 2,91 x 2 un |  |  |  | P19 (1x): | (0,30 + 0,30) x 2 x 2,91 x 1 un |  |  | 10.476
Pilares da Cobertura 1 a Cobertura 2:
|  |  | P3 (1x): | ( 0,20 + 0,50 ) x 2 x 2,09 m x 1 un | [7 empty] | 2.926
|  |  | P7 = P10 = P13 (3x): | ( 0,20 + 0,40 ) x 2 x 2,09 m x 3 un | [7 empty] | 7.524
|  |  | P17 (1x): | ( 0,30 + 0,30 ) x 2 x 2,09 m x 1 un | [7 empty] | 2.508
Vigas do Nível Térreo:
|  |  | Vigas V101 + V102 (2x): | ( 3,725 + 3,65 + 3,95 + 3,775 ) x ( 0,40 x 2 ) x 2 un | [7 empty] | 24.16
|  |  | Vigas V103 + V104 (2x): | ( 3,725 + 3,60 + 3,90 + 3,675 ) x ( 0,40 x 2 ) x 2 un | [7 empty] | 24.16
|  |  | Viga V105 (1x): | 1,175 x ( 0,30 x 2 ) x 1 un | [7 empty] | 0.705
|  |  | Viga V106 (1x): | ( 3,90 + 3,675 ) x ( 0,40 x 2 ) x 1 un | [7 empty] | 6.06
|  |  | Viga V107 (1x): | ( 3,61 + 3,56 + 3,56 + 3,61 ) x ( 0,40 x 2 ) x 1 un | [7 empty] | 11.472
|  |  | Viga V108 (1x): | 3,95 x ( 0,30 x 2 ) x 1 un | [7 empty] | 2.37
|  |  | Viga V109 (1x): | 3,775 x ( 0,40 x 2 ) x 1 un | [7 empty] | 3.02
|  |  | Viga V110 (1x): | ( 3,58 + 3,56 + 3,56 + 3,31 ) x ( 0,40 x 2 ) x 1 un | [7 empty] | 11.208
|  |  | Viga V111 (1x): | 3,62 x ( 0,40 x 2 ) x 1 un | [7 empty] | 2.896
|  |  | Viga V112 (1x): | 3,775 x ( 0,40 x 2 ) x 1 un | [7 empty] | 3.02
|  |  | Viga V113 (1x): | ( 3,58 + 3,56 + 3,56 + 3,41 ) x ( 0,40 x 2 ) x 1 un | [7 empty] | 11.288
Vigas do Nível Intermediário:
|  |  | Vigas V201 + V202 (2x): | ( 3,725 + 3,65 + 3,95 + 3,775 ) x ( 0,15 + 0,40 x 2 ) x 2 un | [7 empty] | 28.69
|  |  | Vigas V203 + V204 (2x): | ( 3,725 + 3,60 + 3,90 + 3,675 ) x ( 0,15 + 0,40 x 2 ) x 2 un | [7 empty] | 28.31
|  |  | Viga V205 (1x): | ( 3,90 + 3,675 ) x ( 0,15 + 0,40 x 2 ) x 1 un | [7 empty] | 7.1963
|  |  | Viga V206 (1x): | ( 3,61 + 3,56 + 3,56 + 3,61 ) x ( 0,15 + 0,40 x 2 ) x 1 un | [7 empty] | 13.623
|  |  | Viga V207 (1x): | 3,775 x ( 0,15 + 0,40 x 2 ) x 1 un | [7 empty] | 3.5863
|  |  | Viga V208 (1x): | ( 3,58 + 3,56 + 3,56 + 3,31 ) x ( 0,15 + 0,40 x 2 ) x 1 un | [7 empty] | 13.3095
|  |  | Viga V209 (1x): | 3,775 x ( 0,15 + 0,40 x 2 ) x 1 un | [7 empty] | 3.5863
|  |  | Viga V210 (1x): | ( 3,58 + 3,56 + 3,56 + 3,41 ) x ( 0,15 + 0,40 x 2 ) x 1 un | [7 empty] | 13.4045
Vigas do Nível da Cobertura 1:
|  |  | Viga V301 (1x): | ( 3,95 + 3,775 ) x ( 0,15 + 0,40 x 2 ) x 1 un | [7 empty] | 7.3388
|  |  | Vigas V302 = V303 = V304 (3x): | 7,75 x ( 0,15 + 0,60 x 2 ) x 3 un | [7 empty] | 31.3875
|  |  | Viga V305 (1x): | ( 3,90 + 3,675 ) x ( 0,15 + 0,40 x 2 ) x 1 un | [7 empty] | 7.1963
|  |  | Viga V306 (1x): | ( 3,58 + 3,56 + 3,56 + 3,31 ) x ( 0,15 + 0,40 x 2 ) x 1 un | [7 empty] | 13.3095
|  |  | Viga V307 (1x): | 3,56 x ( 0,15 + 0,40 x 2 ) x 1 un | [7 empty] | 3.382
|  |  | Viga V308 (1x): | 3,43 x ( 0,15 + 0,40 x 2 ) x 1 un | [7 empty] | 3.2585
|  |  | Viga V309 (1x): | ( 3,58 + 3,56 + 3,56 + 3,41 ) x ( 0,15 + 0,40 x 2 ) x 1 un | [7 empty] | 13.4045
Viga do Nível da Cobertura 2:
|  |  | Viga V401 (1x): | ( 3,58 + 3,56 + 3,56 + 3,31 ) x ( 0,15 + 0,40 x 2 ) x 1 un | [7 empty] | 13.3095
|  |  | Tampa Caixa Externa: | ( 0,80 + 0,40 ) x 2 x 0,05 m | [7 empty] | 0.12
|  |  | Bancada Laboratório: | ( 3,20 + 3,35 + 0,70 x 2 + 0,50 x 2 + 0,30 x 2 ) x 0,035 m | [7 empty] | 0.33425
19 - CIMBRAMENTO TUBULAR DESMONTAVEL - m3 | [11 empty] | 767.2319 | Lanç.
Lajes:
|  |  | Nivel Intermediário 1: | ( 1,015 x 5,80 + 2,85 x 1,00 ) x 2,30 m | [7 empty] | 20.0951
|  |  | Vigas da Laje: | 2,90 x ( 0,50 + 0,20 + 0,50 ) x 2,10 x 4 un | [7 empty] | 29.232
|  |  | Nivel Intermediário 2: | ( 4,60 x 6,50 - 1,00 x 0,50 ) x 2,30 m | [7 empty] | 67.62
|  |  | Vigas da Laje: | ( 4,40 + 6,15 ) x ( 0,50 + 0,20 + 0,50 ) x 2,10 m | [7 empty] | 26.586
Escadas:
|  |  | Vigas Interm.: | ( 1,10 + 1,00 ) x ( 0,50 + 0,20 + 0,50 ) x 2,15 m | [7 empty] | 5.418
|  |  | Vigas Inclinadas: | ( 0,50 + 0,20 + 0,50 ) x ( 3,50 + 1,40 ) x ( 0,00 + 2,50 ) / 2 | [7 empty] | 7.35
|  |  | Laje: | 1,00 x 1,10 x 2,30 m | [7 empty] | 2.53
Vigas do Nível Intermediário:
|  |  | Vigas V201 + V202 (2x): | ( 0,50 + 0,15 + 0,50 ) x ( 3,725 + 3,65 + 3,95 + 3,775 ) x 2,69 x 2 un | [7 empty] | 93.4237
|  |  | Vigas V203 + V204 (2x): | ( 0,50 + 0,15 + 0,50 ) x ( 3,725 + 3,60 + 3,90 + 3,675 ) x 2,69 x 2 un | [7 empty] | 92.1863
|  |  | Viga V205 (1x): | ( 0,50 + 0,15 + 0,50 ) x ( 3,90 + 3,675 ) x 2,69 x 1 un | [7 empty] | 23.4333
|  |  | Viga V206 (1x): | ( 0,50 + 0,15 + 0,50 ) x ( 3,61 + 3,56 + 3,56 + 3,61 ) x 2,69 x 1 un | [7 empty] | 44.3608
|  |  | Viga V207 (1x): | ( 0,50 + 0,15 + 0,50 ) x 3,775 x 2,69 x 1 un | [7 empty] | 11.678
|  |  | Viga V208 (1x): | ( 0,50 + 0,15 + 0,50 ) x ( 3,58 + 3,56 + 3,56 + 3,31 ) x 2,69 x 1 un | [7 empty] | 43.3399
|  |  | Viga V209 (1x): | ( 0,50 + 0,15 + 0,50 ) x 3,775 x 2,69 x 1 un | [7 empty] | 11.678
|  |  | Viga V210 (1x): | ( 0,50 + 0,15 + 0,50 ) x ( 3,58 + 3,56 + 3,56 + 3,41 ) x 2,69 x 1 un | [7 empty] | 43.6493
Vigas do Nível da Cobertura 1:
|  |  | Viga V301 (1x): | ( 0,50 + 0,15 + 0,50 ) x ( 3,95 + 3,775 ) x 2,51 x 1 un | [7 empty] | 22.2982
|  |  | Vigas V302 = V303 = V304 (3x): | ( 0,50 + 0,15 + 0,50 ) x 7,75 x 2,31 x 3 un | [7 empty] | 61.7636
|  |  | Viga V305 (1x): | ( 0,50 + 0,15 + 0,50 ) x ( 3,90 + 3,675 ) x 2,51 x 1 un | [7 empty] | 21.8652
|  |  | Viga V306 (1x): | ( 0,50 + 0,15 + 0,50 ) x ( 3,58 + 3,56 + 3,56 + 3,31 ) x 2,51 x 1 un | [7 empty] | 40.4399
|  |  | Viga V307 (1x): | ( 0,50 + 0,15 + 0,50 ) x 3,56 x 2,51 x 1 un | [7 empty] | 10.2759
|  |  | Viga V308 (1x): | ( 0,50 + 0,15 + 0,50 ) x 3,43 x 2,51 x 1 un | [7 empty] | 9.9007
|  |  | Viga V309 (1x): | ( 0,50 + 0,15 + 0,50 ) x ( 3,58 + 3,56 + 3,56 + 3,41 ) x 2,51 x 1 un | [7 empty] | 40.7285
Viga do Nível da Cobertura 2:
|  |  | Viga V401 (1x): | ( 0,50 + 0,15 + 0,50 ) x ( 3,58 + 3,56 + 3,56 + 3,31 ) x 2,09 x 1 un | [7 empty] | 33.673
|  |  | Bancada Laboratório: | ( ( 3,20 + 3,35 ) x 0,70 - 0,50 x 0,30 x 2 ) x 0,865 m | [7 empty] | 3.7065
20 - ALVENARIA DE ELEVAÇAO C/ BLOCOS CERAMICOS FURADOS E=10cm - m2 | [11 empty] | 370.3064 | Lanç.
| Área de Estocagem: | ( 4 x 4,375 x 3,09 + ( 3,75 + 3,55 ) x ( 3,09 + 5,05) / 2 ) - ( 2,10 x 2,40 + 2,00 x 1,40 x 6 ) | [9 empty] | 61.946
| Sanitário: | ( 3,90 x 4,375 + 1,375 x (4,375 + 5,05) / 2 ) - 1,00 x 0,60 | [9 empty] | 22.9422
| Par. Central (+ Alta): | (3,525+3,45x3) x (8,05-0,40-0,60) + (3,75+1,00) x (3,09+(2,10+4,10)/2 ) - (1,00x2,10+2,00x1,40x4) | [9 empty] | 113.9213
| Laborat. + Dosador: | ( 3,85 + 3,625 ) x 3,00 + ( 3,775 x 2 + 3,975 ) x ( 3,00 + 4,05 ) / 2 - ( 0,70 x 2,10 + 2,00 x 1,40 ) | [9 empty] | 58.7806
| Paredes Restantes: | ( 3,835 + 3,625 ) x ( 5,40 + 7,05 ) / 2 + ( 3,533 + 3,45 x 3 ) x 5,60 - ( 2,10 x 2,40 + 2,00 x 1,40 x 6 ) | [9 empty] | 102.3433
| Paredes p/ Bancada: | ( 3,20 + 3,35 + 0,55 x 4 un ) x 0,86 m | [9 empty] | 7.525
| Caixa Externa: | ( 1,04 + 0,74 ) x 2 x 0,80 m | [9 empty] | 2.848
21 - COLOCAÇÃO E ACABAMENTO DE COBOGOS DE CIMENTO - m2 | [11 empty] | 44.8
| Todas as Fachadas: | 2,00 x 1,40 m x 16 un | [9 empty] | 44.8
22 - COBERTURA C/ TELHA CERAMICA E MADEIRAMENTO - m2 | [11 empty] | 201.51 | Lanç.
8,90 x 16,40 + 11,00 x 5,05 m | [11 empty] | 201.51
23 - EMBOÇAMENTO CUMEEIRA TELHA CERAMICA - m | [11 empty] | 11
= 11,00 m | [11 empty] | 11
24 - CHAPISCO EM SUPERF. VERT. C/ ARG. CIM/AR. 1:3 - m2 | [11 empty] | 777.6434
= Area de Alven. do Item 23 x 2 x 105% : |  |  |  | 370.3064 | m2 x | 2 | x | 105% |  |  |  | 777.6434
25 - MASSA ÚNICA - m2 | [11 empty] | 777.6434
= Area de Alven. do Item 23 x 2 x 105% : |  |  |  | 370.3064 | m2 x | 2 | x | 105% |  |  |  | 777.6434
26 - REVESTIMENTO DE PAREDE EM CERAMICA C/ EMBOÇO E REJUNT. EM CIMENTO BRANCO - m2 | [11 empty] | 70.167
|  | Sanitário: | ( 1,225 x 2 + 3,75 ) x 2,00 - 0,70 x 2,00 m | [8 empty] | 11
|  | Paredes Laboratório: | ( 3,75 + 4,00 + 4,60 x 2 + 4,00 ) x 2,00 - ( 0,70 + 1,00 ) x 2,00 m | [8 empty] | 38.5
|  | Bancada Laboratório: | ( 3,20 + 3,35 + 0,70 x 4 un ) x 0,86 x 2 lados + ( 3,20 + 3,35 ) x 0,70 m | [8 empty] | 20.667
27 - PISO CERÂMICO COMUM C/ CIMENTO COLANTE - m2 | [11 empty] | 25.532
1,30 x 4,00 + 5,083 x 4,00 m | [11 empty] | 25.532
28 - SOLEIRA DE MARMORE , H=15cm, e=2cm - m | [11 empty] | 6.1
0,75 + 1,05 + 2,15 m x 2 un | [11 empty] | 6.1
29 - EMASS. PAR. INT. 2DM TINTA LATEX - m2 | [11 empty] | 204.6381
= Area de Alvenaria do Item 23 c/ Descontos: |  |  |  |  | 260.4381 | m2 - | 55.8 | m2 |  |  |  | 204.6381
30 - PINT. TINTA LATEX PAR. INT. 2DM S/M - m2 | [11 empty] | 204.6381
= Area de Alvenaria do Item 23 c/ Descontos: |  |  |  |  | 260.4381 | m2 - | 55.8 | m2 |  |  |  | 204.6381
31 - EMASS. PAR. EXT. 2DM PIN. LAT. C\ MA - m2 | [11 empty] | 240.0621
= Area de Alvenaria do Item 23 c/ Descontos: |  |  |  |  | 284.8621 | m2 - | 44.8 | m2 |  |  |  | 240.0621
32 - PINT. TINTA LATEX PAR. EXT. 2DM S/ MC - m2 | [11 empty] | 363.4621
= Area de Alvenaria do Item 23 c/ Descontos: |  |  |  |  | 284.8621 | m2 - | 55.8 | m2 |  |  |  | 229.0621
= Area de Cobogós do Item 24 x 3 : |  |  |  |  | 44.8 | m2 x | 3 |  |  |  |  | 134.4
33 - EMASSAMENTO ESQUADRIA DE MADEIRA 2 DM, P/ PINT. OLEO\ESMALTE - m2 | [11 empty] | 7.875 | Lanç.
= ( 0,70 + 0,80 ) x 2,10 m x 2,5 | [11 empty] | 7.875
34 - PINTURA OLEO SOBRE ESQUADRIA DE MADEIRA 2DM, S/ MC - m2 | [11 empty] | 7.875 | Lanç.
= ( 0,70 + 0,80 ) x 2,10 m x 2,5 | [11 empty] | 7.875
35 - APLICAÇÃO OLEO/ESM. ESQ. FERRO 2DM - m2 | [11 empty] | 25.2
| Portas Metálicas: | 2,10 x 2,40 m x 2 un x 2,5 | [9 empty] | 25.2
36 - PINTURA A BASE DE SILICONE, EM DUAS DEMAOS (SOBRE CONCRETO) - m2 | [11 empty] | 346.287
|  |  | Pilares do Térreo ao Nível Intermediário: | 82.812 | m2 | [6 empty] | 82.812
|  |  | Pilares do Nível Intermed. a Cobertura 1: | 42.486 | m2 | [6 empty] | 42.486
|  |  | Pilares da Cobertura 1 a Cobertura 2: | 12.958 | m2 | [6 empty] | 12.958
|  |  | Vigas do Nível Intermediário: | 111.7057 | m2 | [6 empty] | 111.7057
|  |  | Vigas do Nível da Cobertura 1: | 83.0157 | m2 | [6 empty] | 83.0157
|  |  | Viga do Nível da Cobertura 2: | 13.3095 | m2 | [6 empty] | 13.3095
37 - PORTA DE MADEIRA LISA INCL. FERRAGEM - m2 | [11 empty] | 3.15
( 0,70 + 0,80 ) x 2,10 m | [11 empty] | 3.15
38 - ESQUADRIA METALICA BASCULANTE - m2 | [11 empty] | 0.6
1,00 x 0,60 m | [11 empty] | 0.6
39 - PORTA METALICA DUPLA C\ FECHADURA - m2 | [11 empty] | 10.08
2,10 x 2,40 m x 2 un | [11 empty] | 10.08
40 - PASSEIO EM PLACAS DE CONCRETO SIMPLES - m2 | [11 empty] | 59.704
( 11,35 + 4,10 + 6,55 + 16,10 + 17,10 + 19,43 ) x 0,80 m | [11 empty] | 59.704
41 - FORNEC. E INSTAL. DE ESTRADO EM MADEIRA DE LEI - m2 | [11 empty] | 96.68
| Área de Estocagem: | 7,60 x 8,30 + 6,60 x 0,40 + 6,40 x 4,50 + 5,40 x 0,40 m | [9 empty] | 96.68
42 - GUARDA-CORPO TUBOS FERRO GALV., DN = 1.1/2", INCL. PINT. OLEO 2 D SOB BASE ANTICORR., ETC... - m2 | [11 empty] | 42.955
| Escadas: | ( 4,20 + 1,50 ) x 1,10 m | [9 empty] | 6.27
| Lajes: | ( 1,90 + 5,80 + 0,95 + 6,80 + 2,85 + 0,50 + 3,50 + 6,50 + 4,55 ) x 1,10 m | [9 empty] | 36.685
43 - PEÇAS DE MADEIRA P/ SUPORTE DE EQUIPAMENTOS (FORN. E ASSENT.) - m3 | [11 empty] | 0.617 | Lanç.
|  | Tanques do Dosador de Flúor: | 2,55 x 0,10 x 0,20 m x 3 un | [8 empty] | 0.153
|  | Tqs. de Sulfato de Alumínio: | 5,80 x 0,10 x 0,20 m x 4 un | [8 empty] | 0.464
44 - MONT. E INST. DE CONJ. MOTO-BOMBA DE EIXO HORIZONTAL, POT. ATE 5 CV - un | [11 empty] | 10
10 un | [11 empty] | 10
45 - SIST. DE DISTRIB. DE FORÇA P/ ESTAÇOES ELEVATORIAS DE AGUA ( MONT. E INSTAL. ) - un | [11 empty] | 1 | Lanç.
01 un | [11 empty] | 1
46 - MONT. E ASSENT. INSTALS. P/ MIST., DOS. E APLIC. SULF. DE ALUM. EM ETA's C/30,00<VAZAO<=60l/s, ETC.. - cj | [11 empty] | 1
01 cj | [11 empty] | 1
47 - MONT. E ASSENT. INSTALS. P/ MIST., DOS. E APLIC. DE CAL EM ETA's C/ VAZAO <= 30l/s, ETC.... - cj | [11 empty] | 1
01 cj | [11 empty] | 1
48 - MONT. E ASSENT. INSTALS. P/ MIST., DOS. E APLIC. PRODUTOS QUIMICOS EM ETA's, ETC.. - cj | [11 empty] | 1
01 cj | [11 empty] | 1
49 - INSTALAÇÕES HIDROSANITÁRIAS - un | [11 empty] | 1
01 un | [11 empty] | 1