## C. Cloração Gde Porte
AMPLIAÇÃO DO SIAA DE GUANAMBI, BA
FOLHA DE MEMÓRIA DE CÁLCULO | [13 empty] | Lanç.
4.09 - CASA DE CLORAÇÃO DE GRANDE PORTE
Des. nº | 0335-DE-20-HI-023 | [10 empty] | Rev.: | 0
1 - DESMATAMENTO, DESTOCAMENTO E LIMPEZA - m2 | [12 empty] | 132.3 | Lanç.
(1,50 + 11,70 + 1,50) x (1,50 + 6,00 + 1,50) | [12 empty] | 132.3
2 - REGULARIZAÇÃO MANUAL - m2 | [12 empty] | 104.45 | Lanç.
| Sapatas Pilares: | ( 0,10 + 0,90 + 0,10 ) x ( 0,10 + 0,90 + 0,10 ) x 9 un | [10 empty] | 10.89
| Sapata apoio Monovia: | ( 0,10 + 1,20 + 0,10 ) x ( 0,10 + 1,20 + 0,10 ) | [10 empty] | 1.96
| Vigas: | ( 0,10 + 0,20 + 0,10 ) x ( 4,60 x 4 + 3,20 + 2,20 + 0,80 + 4,00 x 4 ) | [10 empty] | 16.24
| Lajes: | ( 4,60 x 2 + 3,20 ) x 4,00 m | [10 empty] | 49.6
| Passeios: | ( 11,70 + 4,40 ) x 2 x 0,80 m | [10 empty] | 25.76
3 - REGULARIZAÇÃO DO SUB-LEITO (GRAD. UMID. COMP.) - m2 | [12 empty] | 132.3 | Lanç.
(1,50 + 11,70 + 1,50) x (1,50 + 6,00 + 1,50) | [12 empty] | 132.3
4 - PLACA DE SINALIZ. E ADVERT., INCL. FORN., TRANSP., INST. E REM. P/ OUTRO LOCAL DA OBRA - m2 | [12 empty] | 1
1,00 x 1,00 m x 1 un | [12 empty] | 1
5 - LOCACAO DA OBRA - m2 | [12 empty] | 96.8 | Lanç.
(1,00 + 10,10 + 1,00) x (1,00 + 6,00 + 1,00) | [12 empty] | 96.8
ESCAVAÇÃO DE SOLOS ATE A PROFUNDIDADE DE 2,00 m - m3
| Sapatas Pilares: | (0,5+0,9+0,5)x(0,5+0,9+0,5)x1,25x9 + (0,5+0,6+0,5)x(0,5+0,6+0,5)x1,25x2 | [9 empty] | 47.0125
| Sapata apoio Monovia: | ( 0,10 + 1,20 + 0,10 ) x ( 0,10 + 1,20 + 0,10 ) x 0,45 m | [9 empty] | 0.882
| Vigas: | (0,50 + 0,20 + 0,50) x (4,60 x 4 + 3,20 + 2,20 + 0,80 + 4,00 x 4) x 0,45 m | [9 empty] | 21.924
| Laje: | (( 4,60 x 2 + 3,20 ) x 4,00 x 0,10 m | [9 empty] | 4.96
[11 empty] | TOTAL = | 74.7785
Para efeito de orçamento foram adotados os seguintes tipos de solos e critérios:
6 - ESCAVAÇÃO MANUAL DE VALAS, MAT. DE 1A CAT, NA PROF. DE 0,00 A 1,50M - m3 | [12 empty] | 8.9734 | Lanç.
|  | Volume Total escavado: | 74.7785 | m3 | x | 0.12 | [6 empty] | 8.9734 |  | 0.12
7 - ESCAV. MANUAL DE VALA, 2A CAT., DE 0 A 1,50 M - m3 | [12 empty] | 1.4956 | Lanç.
|  | Volume Total escavado: | 74.7785 | m3 | x | 0.02 | [6 empty] | 1.4956 |  | 0.02
8 - ESCAVAÇÃO MANUAL DE VALA EM LAMA, NA PROF. ATE 1,50M - m3 | [12 empty] | 0.74779 | Lanç.
|  | Volume Total escavado: | 74.7785 | m3 | x | 0.01 | [6 empty] | 0.74779 |  | 0.01
9 - ESCAV. MECAN. MAT. 1A CAT, PROF. 0 A 2M - m3 | [12 empty] | 55.9343 | Lanç.
|  | Volume Total escavado: | 74.7785 | m3 | x | 0.85 | x | 0.88 |  |  |  |  | 55.9343 |  | 0.748
10 - ESCAV. MECAN. MAT. 2A CAT, PROF. 0 A 2M - m3 | [12 empty] | 4.4493 | Lanç.
|  | Volume Total escavado: | 74.7785 | m3 | x | 0.85 | x | 0.07 |  |  |  |  | 4.4493 |  | 0.0595
11 - ESCAVAÇÃO DE VALA EM ROCHA BRANDA, NA PROF. DE 0,00 A 2,00M - m3 | [12 empty] | 1.9069 | Lanç.
|  | Volume Total escavado: | 74.7785 | m3 | x | 0.85 | x | 0.03 |  |  |  |  | 1.9069 |  | 0.0255
12 - ESCAVAÇÃO DE VALA EM ROCHA SÃ, NA PROF. DE 0,00 A 2,00M - m3 | [12 empty] | 1.2712 | Lanç.
|  | Volume Total escavado: | 74.7785 | m3 | x | 0.85 | x | 0.02 |  |  |  |  | 1.2712 |  | 0.017
13 - REATERRO COMPACTADO MANUAL, C\ REAPROV. DO MATERIAL ESCAVADO - m3 | [12 empty] | 55.2664 | Lanç.
|  | Volume Total Escavado = | [10 empty] | 74.7785
Menos: |  | Concr. Magro: | = Volume Total do Item 15, negativo | [9 empty] | -4.4393
|  | Sapatas Pilares: | - ( 1,10 x 1,10 ) x 0,30m x 9 un | [9 empty] | -3.267
|  | Sapata apoio Monovia: | - ( 1,20 x 1,20 ) x 0,40m x 1 un | [9 empty] | -0.576
|  | 'Pescoço' Pilares: | - ( ( 0,25 x 0,25 ) x 9 + ( 0,40 x 0,40 ) x 1 ) x 0,75 m | [9 empty] | -0.54187
|  | Vigas N Terreno: | - 0,20 x ( 4,60 x 4 + 3,20 + 2,20 + 0,80 + 4,00 x 4 ) x 0,40 m | [9 empty] | -3.248
|  | Laje: | - ( 4,60 x 2 + 3,20 ) x 4,00 x 0,15 m | [9 empty] | -7.44
14 - CARGA, TRANSPORTE E DESCARGA MECANICA, DMT ATE 10,00 KM - m3 | [12 empty] | 24.3933 | Lanç.
= Volume Escav. do Item 6 x 130% : |  |  |  |  | 8.9734 | m3 x | 130% | [5 empty] | 11.665
= Volume Escav. do Item 7 x 130% : |  |  |  |  | 1.4956 | m3 x | 130% | [5 empty] | 1.944
= (Vol. Esc. Item 9 - Vol. Reat. Item 13) x 130%: |  |  |  |  | 55.9343 | m3 - | 55.2664 | m3 x | 130% |  |  |  | 0.86833
= Volume Escav. do Item 10 x 130% : |  |  |  |  | 4.4493 | m3 x | 130% | [5 empty] | 5.784
= Volume Escav. do Item 11 x 130% : |  |  |  |  | 1.9069 | m3 x | 130% | [5 empty] | 2.479
= Volume Escav. do Item 12 x 130% : |  |  |  |  | 1.2712 | m3 x | 130% | [5 empty] | 1.653
15 - CONCRETO SIMPLES C/ CONSUMO MÍNIMO DE 175,00 KG/M3 ( MAGRO ) - m3 | [12 empty] | 4.4393 | Lanç.
| Sapatas Pilares: | ( 0,025 + 1,10 + 0,025 ) x ( 0,025 + 1,10 + 0,025 ) x 0,05 m x 9 un | [10 empty] | 0.59513
| Sapata apoio Monovia: | ( 0,025 + 1,20 + 0,025 ) x ( 0,025 + 1,20 + 0,025 ) x 0,05 m x 1 un | [10 empty] | 0.078125
| Vigas N Terr.: | ( 0,025 + 0,20 + 0,025 ) x ( 4,60 x 4 + 3,20 + 2,20 + 0,80 + 4,00 x 4 ) x 0,05 m | [10 empty] | 0.5075
| Lajes N Terr.: | ( 4,60 x 2 + 3,20 ) x 4,00 x 0,05 m | [10 empty] | 2.48
| Passeios: | ( 11,17 x 2 + 4,40 x 2 ) x 0,80 x 0,05 m | [10 empty] | 0.7785
16 - CONCRETO ESTRUTURAL Fck MÍNIMO = 30Mpa - m3 | [12 empty] | 26.2376 | Lanç.
| Sapatas Pilares: | ( 1,10 x 1,10 x 0,30 + ( 1,10 x 1,10 + 0,25 x 0,25 )/2 x 0,30) x 9 un | [10 empty] | 4.9849
| Sapata apoio Monovia: | ( 1,20 x 1,20 ) x 0,40 m x 1 un | [10 empty] | 0.576
| 'Pescoço' Pilares: | ( 0,25 x 0,25 ) x 9 x 0,75 m | [10 empty] | 0.42188
| Pilares: | ( 0,25 x 0,25 x 8 + 0,20 x 0,20 x 3,10 m ) x 4,35 m | [10 empty] | 2.7144
| Pilar Monovia: | 0,40 x 0,40 x 3,70 m x 1 un | [10 empty] | 0.592
| Vigas N Terreno: | 0,20 x (4,60 x 4 + 3,20 + 2,20 + 0,80 + 4,00 x 4) x 0,40 m | [10 empty] | 3.248
| Lajes N Terreno: | ( ( 4,60 x 2 + 3,20 ) x 4,00 + 3,32 x 0,78 m ) x 0,15 m | [10 empty] | 7.8284
| Vigas N Intermed.: | 0,20 x 0,40 x ( 4,60 x 4 + 3,20 x 2 + 4,00 x 2 ) | [10 empty] | 2.624
| Vigas N Superior: | 0,20 x (4,60 x 4 + 3,20 + 2,20 + 0,80 + 4,00 x 4) x 0,40 | [10 empty] | 3.248
17 - ARMAÇÃO DE FERRO CA-50 / CA-60 - Kg | [12 empty] | 1310.87 | Lanç.
Des. 0338-DE-030-ES-029 : |  |  |  |  | 338.6 | kg x | 110% | [5 empty] | 372.46 |  | 1683.33
Des. 0338-DE-030-ES-030 : |  |  |  |  | 345.4 | kg x | 110% | [5 empty] | 379.94
Des. 0338-DE-030-ES-031 : |  |  |  |  | 507.7 | kg x | 110% | [5 empty] | 558.47
18 - FORMA ESPEC. MADEIRA COMPENSADA 12MM - m2 | [12 empty] | 145.0304 | Lanç.
| Sapatas Pilares: | 1,10 x 4 x 0,30 m x 9 un | [10 empty] | 11.88
| Sapata apoio Monovia: | 1,20 x 4 x 0,40 m x 1 un | [10 empty] | 1.92
| 'Pescoço' Pilares: | ( 0,25 m x 4 lados x 9 un + 0,40 m x 4 lados x 1 un ) x 0,75 m | [10 empty] | 5.7
| Pilares: | 0,25 x 4 x 3,85 x 8 un + 0,20 x 4 x 3,10 x 1 un | [10 empty] | 25.58
| Pilar Monovia: | 0,40 x 4 x 3,70 m x 1 un | [10 empty] | 5.92
| Vigas N Terreno: | ( 4,60 x 4 + 3,20 + 2,20 + 0,80 + 4,00 x 4 ) x 0,40m x 2 lados | [10 empty] | 32.48
| Vigas N Intermed.: | ( 0,10 + 0,40 ) x 2 x ( 4,60 x 4 + 3,20 x 2 + 4,00 x 2 ) | [10 empty] | 26.24
| Vigas N Superior: | ( 0,10 + 0,40 ) x 2 x ( 4,60 x 4 + 3,20 + 2,20 + 0,80 + 4,00 x 4 ) | [10 empty] | 32.48
| Passeios: | ( 11,69 + 6,00 ) x 2 x 0,08 m | [10 empty] | 2.8304
19 - CIMBRAMENTO TUBULAR DESMONTAVEL - m3 | [12 empty] | 179.2896 | Lanç.
| Vigas Superiores: | (0,50 + 0,20 + 0,50) x (4,60 x 4 + 3,20 + 2,20 + 0,80 + 4,00 x 4) x 3,68 m | [10 empty] | 179.2896
20 - MONT. DE PEÇAS, CONEXOES, ETC..., DE FoFo DUCTIL OU AC, C/ Ø DE 50 A 250 mm - Kg | [12 empty] | 7.78 | Lanç.
Conf. Lista de Materiais, item 4.9 : |  |  |  | 7.78 | Kg | [7 empty] | 7.78
21 - CARGA E DESCARGA DE TUBO DE FoFo DUCTIL OU AC, ATÉ DN 250 mm - T | [12 empty] | 0.00778 | Lanç.
= Peso da Mont. de Peças / 1.000 : |  |  |  | 7.78 | Kg / | 1000 | [6 empty] | 0.00778
22 - MOMENTO DE TRANSP. P/ TUBOS, PEÇAS E CONEXÕES DE FoFo DUCTIL OU AC - T x Km | [12 empty] | 0.0778 | Lanç.
= Peso da Carga e Desc. x 10 Km : |  |  |  | 0.00778 | T x | 10 | [6 empty] | 0.0778
23 - ALVENARIA DE ELEVAÇAO C/ BLOCOS CERAMICOS FURADOS E=10cm - m2 | [12 empty] | 54.973 | Lanç.
4,00 x ( 3,10 + 1,045 ) x 2 + 2,05 x 3,10 - 0,80 x 2,10 + ( 4,60 x 2 + 3,20 ) x 1,045 + 4,00 x (1,045 + 0,00) / 2 x 2 un | [12 empty] | 54.973
24 - COLOCAÇÃO E ACABAMENTO DE COBOGOS DE CIMENTO - m2 | [12 empty] | 93.46 | Lanç.
( 4,60 x 4 + 0,80 x 3 + 3,20 ) x 3,10 + 4,00 x 1,20 m | [12 empty] | 93.46
25 - COBERTURA C/ TELHA CERAMICA E MADEIRAMENTO - m2 | [12 empty] | 60.318 | Lanç.
11,17 x 5,40 m | [12 empty] | 60.318
26 - CHAPISCO EM SUPERF. VERT. C/ ARG. CIM/AR. 1:3 - m2 | [12 empty] | 99.4433 | Lanç.
= Area da Alvenaria x 2 x 105%: |  |  |  | 54.973 | m2 x | 2 | x | 105% | - | 16 | m2 |  | 99.4433
27 - MASSA ÚNICA - m2 | [12 empty] | 99.4433 | Lanç.
= Area da Alvenaria x 2 x 105%: |  |  |  | 54.973 | m2 x | 2 | x | 105% | - | 16 | m2 |  | 99.4433
28 - EMBOÇO P/ REVEST. C/ AZULEJO, C/ ARG. CAL 1:4 130KG - m2 | [12 empty] | 16 | Lanç.
4,00 x 2,00 m x 2 un | [12 empty] | 16
29 - AZULEJO JUNTA APRUMO, C/ ARG. CAL 1:3 100 KG - m2 | [12 empty] | 16 | Lanç.
4,00 x 2,00 m x 2 un | [12 empty] | 16
30 - PISO CERÂMICO COMUM C/ CIMENTO COLANTE - m2 | [12 empty] | 12.76 | Lanç.
3,19 x 4,00 m | [12 empty] | 12.76
31 - SOLEIRA DE MARMORE, H=15cm, e=2cm - m | [12 empty] | 0.85
0,85 m | [12 empty] | 0.85
32 - EMASS. PAR. INT. 2DM TINTA LATEX - m2 | [12 empty] | 54.973
= Area de Alvenaria do Item 23: |  |  |  |  | 54.973 | m2 | [6 empty] | 54.973
33 - PINT. TINTA LATEX PAR. INT. 2DM S/M - m2 | [12 empty] | 54.973
= Area de Alvenaria do Item 23: |  |  |  |  | 54.973 | m2 | [6 empty] | 54.973
34 - EMASS. PAR. EXT. 2DM PIN. LAT. C\ MA - m2 | [12 empty] | 21.813
= Area de Alvenaria do Item 23: |  |  |  |  | 54.973 | m2 - | 33.16 | m2 |  |  |  |  | 21.813
35 - PINT. TINTA LATEX PAR. EXT. 2DM S/ MC - m2 | [12 empty] | 302.193
= Area de Alvenaria do Item 23: |  |  |  |  | 54.973 | m2 - | 33.16 | m2 |  |  |  |  | 21.813
= Area de Cobogós do Item 24 x 3 : |  |  |  |  | 93.46 | m2 x | 3 | [5 empty] | 280.38
36 - EMASSAMENTO ESQUADRIA DE MADEIRA 2 DM, P/ PINT. OLEO\ESMALTE - m2 | [12 empty] | 4.2 | Lanç.
= 0,80 x 2,10 m x 2,5 | [12 empty] | 4.2
37 - PINTURA OLEO SOBRE ESQUADRIA DE MADEIRA 2DM, S/ MC - m2 | [12 empty] | 4.2 | Lanç.
= 0,80 x 2,10 m x 2,5 | [12 empty] | 4.2
38 - PINTURA ESMALTE EM METAL, INCL. BASE ANTICORR. E LIXAMENTO, EM 2 DEMAOS - m2 | [12 empty] | 2.8274 | Lanç.
= 2 x 3,14159 x 0,15 x 3,00 m | [12 empty] | 2.8274
39 - PINTURA A BASE DE SILICONE (SOBRE CONCRETO), EM DUAS DEMAOS - m2 | [12 empty] | 41.888 | Lanç.
| Pilares: | 0,25 x 4 x 3,85 x 8 un + 0,20 x 4 x 0,68 x 2 un | [10 empty] | 31.888
| Vigas Laje interm.: | (0,10 + 0,25) x 2 x 4,00 m | [10 empty] | 2.8
| Vigas N Superior: | (0,10 + 0,20) x 2 x (4,00 x 3) | [10 empty] | 7.2
40 - PORTA DE MADEIRA LISA INCL. FERRAGEM - m2 | [12 empty] | 1.68
0,80 x 2,10 m | [12 empty] | 1.68
41 - PASSEIO EM PLACAS DE CONCRETO SIMPLES - m2 | [12 empty] | 25.744 | Lanç.
( 11,69 + 4,40 ) x 2 x 0,80 m | [12 empty] | 25.744
42 - MONT. E INST. DE CONJ. MOTO-BOMBA DE EIXO HORIZONTAL, POT. ATE 5 CV - un | [12 empty] | 2 | Lanç.
02 | [12 empty] | 2
43 - SISTEMAS DE DISTR. DE FORÇA P/ESTAÇOES ELEVATORIAS DE AGUA ( MONT. E INST.) - un | [12 empty] | 1 | Lanç.
01 | [12 empty] | 1
44 - MONT. E ASSENT. INTEGRAL DAS INSTALAÇÕES P/ DOSAGEM E APLIC. DE CLORO EM ETA's - cj | [12 empty] | 1 | Lanç.
01 | [12 empty] | 1
45 - MONTAGEM E INSTALAÇÃO DE TALHA MANUAL C/ TROLEY ELETRICO, C/ CAPAC. DE 03T - un | [12 empty] | 1
01 | [12 empty] | 1
46 - PERFIL METALICO P/ MONOVIAS - Kg | [12 empty] | 407.914
10,82 m x 37,70 kg/m | [12 empty] | 407.914
47 - PEÇAS DE MADEIRA P/ SUPORTE DOS TANQUES - m3 | [12 empty] | 0.62648 | Lanç.
6,10 x 0,17 x 0,185 x 2 un + 0,965 x 0,17 x 0,185 x 4 x 2 un | [12 empty] | 0.62648