## EE Agua Bruta
AMPLIAÇÃO DO SIAA DE GUANAMBI, BA
FOLHA DE MEMÓRIA DE CÁLCULO | [12 empty] | Lanç.
2.1 - ESTAÇÃO ELEVATÓRIA DE ÁGUA BRUTA
Des. nº | 0338-DE-10-HI-001 / 002 / 003 e 004 | [9 empty] | Rev.: | 0
1 - DESMATAMENTO, DESTOCAMENTO E LIMPEZA - m2 | [11 empty] | 7307.4688 | Lanç.
((1,50+3,00+1,50) + (1,50+15,00+1,50))/2 x (8,00+1,50) + ((1,50+21,75+1,50) + (1,50+33,00+1,50))/2 x 7,00 = | [11 empty] | 326.625
(( 1,50 + 44,00 + 1,50 ) x 10,50 ) / 2 + ( 45,25 + 88,00 ) / 2 x 2,50 + (( 1,50 + 50,25 + 1,50 ) x 11,25)/2 = | [11 empty] | 656.7188
((1,50+50,25+1,50) + (1,50+62,00+1,50)) / 2 x 18,50 + ((1,50 + 22,00) x (18,50 + 1,50))/2 = | [11 empty] | 1328.8125
(27,25 x (15,25 + 1,50))/2 + 18,00 x 28,00 + (28,50 x (16,25 + 1,50))/2 + ((27,50 + 1,50) x 17,50)/2 = | [11 empty] | 1238.9062
((1,50 + 24,00) x 6,50)/2 + ((1,50 + 55,50 + 1,50) + (1,50 + 58,25 + 1,50))/2 x 56,75 + (1,50+19,50+1,50) x 12,25 = | [11 empty] | 3756.4062
2 - REGULARIZAÇÃO MANUAL - m2 | [11 empty] | 139.47 | Lanç.
| Poços: | ( 0,20 + 9,00 + 0,20 ) x ( 0,20 + 8,00 + 0,20 ) | [9 empty] | 78.96
| Sapatas Passarela: | (0,20 + 1,40 + 0,20) x (0,20 + 1,30 + 0,20) x 14 un | [9 empty] | 42.84
| Sapatas Tubulação: | (0,20 + 1,30 + 0,20) x (0,20 + 1,70 + 0,20) x 3 un | [9 empty] | 10.71
| Bloco de Ancoragem: | (0,20 + 2,00 + 0,20) x (0,20 + 2,50 + 0,20) | [9 empty] | 6.96
3 - REGULARIZAÇÃO E COMPACTAÇÃO MANUAL (APILOAMENTO) DE TERRENO C/ SOQUETE - m2 | [11 empty] | 10.38 | Lanç.
| Desc.d'água DAR-01: | 4,50 x 4 x 0,15 m3 / m ( Conf. manual DNIT ) | [9 empty] | 2.7
| Desc.d'água DCD-02: | 16,00 x 4 x 0,12 m3 / m ( Conf. manual DNIT ) | [9 empty] | 7.68
4 - REGULARIZAÇÃO DO SUB-LEITO (GRAD. UMID. COMP.) - m2 | [11 empty] | 3932.5 | Lanç.
49,75x50,00 + 5,00x16,50 + 3,00x(63,00+61,00+55,00+32,00+48,75+45,00+12,75x3+29,00)+(3,00+11,50)/2x17,00 = | [11 empty] | 3932.5 |  |  | 48.75
5 - PLACA DE SINALIZ. E ADVERT., INCL. FORN., TRANSP., INST. E REM. P/ OUTRO LOCAL DA OBRA - m2 | [11 empty] | 6
1,00 x 1,00 m x 6 un | [11 empty] | 6
6 - LOCACAO DA OBRA - m2 | [11 empty] | 3932.5 | Lanç.
49,75x50,00 + 5,00x16,50 + 3,00x(63,00+61,00+55,00+32,00+48,75+45,00+12,75x3+29,00)+(3,00+11,50)/2x17,00 = | [11 empty] | 3932.5
ESCAVAÇÃO (A SECO) DE SOLOS ATE A PROFUNDIDADE DE 2,00 m - m3
Com Motoscraper, volume levantado no Auto Cad: | [5 empty] | m3 |  |  |  |  | 11495.25
Ate 2m: | Poços: | (0,50 + 9,50 + 0,50) x (0,50 + 4,70) x 1,70 m | [8 empty] | 92.82
|  | (0,50 + 9,50 + 0,50) x (4,70 x 2,30)/2 | [8 empty] | 56.7525
| Sarj. Trapez. SZC-02: | ( 49,20 x 3 + ( 19,80 + 17,00 m ) x 2 ) x 0,15 m3 / m ( Conf. manual DNIT ) | [8 empty] | 33.18
| Desc.d'água DAR-01: | 4,50 x 4 x 0,20 m3 / m ( Conf. manual DNIT ) | [8 empty] | 3.6
| Desc.d'água DCD-02: | 16,00 x 4 x 1,24 m3 / m ( Conf. manual DNIT ) | [8 empty] | 79.36
| Sapatas Passarela: | (0,50 + 1,40 + 0,50) x (0,50 + 1,30 + 0,50) x 1,85m x 14 un | [8 empty] | 142.968
| Sapatas Tubulação: | (0,50 + 1,30 + 0,50) x (0,50 + 1,70 + 0,50) x (1,55 + 1,95 + 1,85m) | [8 empty] | 33.2235
| Bloco de Ancoragem: | (0,80 + 2,00 + 0,80) x (0,80 + 2,50 + 0,80) x 2,00m | [8 empty] | 29.52
De 2a4m: | Poços: | (0,50 + 9,50 + 0,50) x ((4,70 + 5,80)/2 x 3,40 + (5,90 + 4,70)/2 x 0,70 + 1,00 x 0,30) | [8 empty] | 229.53
| Bloco de Ancoragem: | (0,80 + 2,00 + 0,80) x (0,80 + 2,50 + 0,80) x 1,77m | [8 empty] | 26.1252
Acima 4m: | Poços: | (0,50 + 9,50 + 0,50) x ((4,70 + 4,90)/2 x 0,60) | [8 empty] | 30.24
[10 empty] | TOTAL = | 12252.5692 |  |  | 12252.5692
Para efeito de orçamento foram adotados os seguintes tipos de solos e critérios: | [14 empty] | 12252.5692
7 - ESCAVAÇÃO MANUAL DE VALAS, MAT. DE 1A CAT, NA PROF. DE 0,00 A 1,50M - m3 | [11 empty] | 47.1424 | Lanç.
|  | Volume Total escavado: |  | 471.424 | m3 x | 10% | [5 empty] | 47.1424 |  | 0.0038476
8 - ESCAVAÇÃO MANUAL DE VALA EM LAMA, NA PROF. ATE 1,50M - m3 | [11 empty] | 9.4285 | Lanç.
|  | Volume Total escavado: |  | 471.424 | m3 x | 2% | [5 empty] | 9.4285 |  | 0.00076951
9 - ESCAV. MECAN. VALAS, DE 0 A 2 M, AGUA, 1A CAT. ( 106.01.13 ) - m3 | [11 empty] | 414.8531 | Lanç.
|  | Volume Total escavado: |  | 471.424 | m3 x | 88% | [5 empty] | 414.8531 |  | #DIV/0!
10 - ESCAV. MECAN. VALAS, DE 2 A 4 M, AGUA, 1A CAT. ( 106.01.14 ) - m3 | [11 empty] | 245.429 | Lanç.
|  | Volume Total escavado: |  | 255.6552 | m3 x | 96% | [5 empty] | 245.429 |  | #DIV/0!
11 - ESCAV. MECAN. VALAS, DE 2 A 4 M, AGUA, 2A CAT. ( 106.01.06 ) - m3 | [11 empty] | 10.2262 | Lanç.
|  | Volume Total escavado: |  | 255.6552 | m3 x | 4% | [5 empty] | 10.2262 |  | 0.00083462
12 - ESCAV., CARGA E TRANSP. EM MAT. 1A CAT., DT ATE 1 KM ( 100.25.10 ) - m3 | [11 empty] | 11150.3925 | Lanç.
|  | Volume Total escavado: |  | 11495.25 | m3 x | 97% | [5 empty] | 11150.3925 |  | #DIV/0!
13 - ESCAV., CARGA E TRANSP. EM MAT. 2A CAT., DT ATE 1 KM ( 100.25.11 ) - m3 | [11 empty] | 229.905 | Lanç.
|  | Volume Total escavado: |  | 11495.25 | m3 x | 2% | [5 empty] | 229.905 |  | 0.018764
14 - ESCAV. VALA, MAT. 2a. CAT., DE 3,00 A 4,00 M, CARGA E TRANSP. ATE 1 KM ( 100.26.75 ) - m3 | [11 empty] | 114.9525 | Lanç.
|  | Volume Total escavado: |  | 11495.25 | m3 x | 1% | [5 empty] | 114.9525 |  | 0.0093819
15 - ESCAV. MECAN. MAT. 1A CAT, PROF. 4 A 6M ( 105.02.03 ) - m3 | [11 empty] | 23.2848 | Lanç.
|  | Volume Total escavado: |  | 30.24 | m3 x | 77% | [5 empty] | 23.2848 |  | #DIV/0!
16 - ESCAVAÇÃO DE VALA EM ROCHA BRANDA, NA PROF. DE 4,00 A 6,00M ( 105.02.11 ) - m3 | [11 empty] | 4.536 | Lanç.
|  | Volume Total escavado: |  | 30.24 | m3 x | 15% | [5 empty] | 4.536 |  | 0.00037021
17 - ESCAVAÇÃO DE VALA EM ROCHA SÃ, NA PROF. DE 4,00 A 6,00M ( 105.02.15 ) - m3 | [11 empty] | 2.4192 | Lanç.
|  | Volume Total escavado: |  | 30.24 | m3 x | 8% | [5 empty] | 2.4192 |  | 0.00019744
#DIV/0!
18 - DRAGAGEM SEM TRANSPORTE ( 101.15.43 ) - m3 | [11 empty] | 421.34 | Lanç.
Volume levantado no Auto Cad: |  |  |  | 421.34 | m3 | [6 empty] | 421.34 |  | #DIV/0!
#DIV/0!
19 - REATERRO COMPACTADO MANUAL, C\ REAPROV. DO MATERIAL ESCAVADO - m3 | [11 empty] | 520.4541 | Lanç.
| Vol. Total Escavado: | Conforme demonstrativo acima do item 07, excluindo-se o volume da terraplenagem = | [9 empty] | 757.3192
| Sarj. Trapez. SZC-02: | ( 49,20 x 3 + ( 19,80 + 17,00 m ) x 2 ) x 0,20 m3 / m ( Conf. manual DNIT ) | [9 empty] | 44.24
Descontos: |  | Concr. Magro: | O mesmo volume do item 22, só que negativo = | [8 empty] | -5.7916
|  | Sapatas Passarela: | - (1,40 x 1,30 x 0,25 + (1,40 x 1,30 + 0,40 + 0,30)/2 x 0,20) x 14 un | [8 empty] | -9.898
|  | Sapatas Tubulação: | - (1,30 x 1,70 x 0,20 + (1,30 x 1,70 + 0,30 + 0,30)/2 x 0,20) x 3 un | [8 empty] | -2.169
|  | Arranque dos Pilares: | - ( 0,40 x 0,30 x 1,40 x 14 + 0,30 x 0,30 x (1,10 + 1,55 + 1,40) ) | [8 empty] | -2.7165
|  | 'Corpo' dos Poços: | - 9,00 x (8,00 x 1,60 + (8,00 + 2,00)/2 x 3,00 + (3,00 + 1,80) x 0,20 + 0,40 x 0,40) | [8 empty] | -260.28
|  | Bloco de Ancoragem: | - 2,00 x 2,50 x 0,05m | [8 empty] | -0.25
20 - ATERRO COMPACTADO C/ ECT ATE 1 KM ( 100.01.30 ) - m3 | [11 empty] | 8279.02 | Lanç.
Volume levantado no Auto Cad: |  |  |  | 8279.02 | m3 | [6 empty] | 8279.02 |  | #DIV/0!
#DIV/0!
21 - CARGA, TRANSPORTE E DESCARGA MECANICA, DMT ATE 1,00 KM - m3 | [11 empty] | 445.1058 | Lanç.
= Volume Escav. do Item 7 x 130% : |  |  |  |  | 47.1424 | m3 x | 130% |  |  |  |  | 61.285
= (Vol. Esc. Item 9 - Vol. Reat. Item 13) x 130%: |  |  |  |  | 414.8531 | m3 - | 520.4541 | m3 x | 130% |  |  | -137.2812
= Volume Escav. do Item 10 x 130% : |  |  |  |  | 245.429 | m3 x | 130% |  |  |  |  | 319.058
= Volume Escav. do Item 11 x 130% : |  |  |  |  | 10.2262 | m3 x | 130% |  |  |  |  | 13.294
= Volume Escav. do Item 14 x 130% : |  |  |  |  | 114.9525 | m3 x | 130% |  |  |  |  | 149.438
= Volume Escav. do Item 15 x 130% : |  |  |  |  | 23.2848 | m3 x | 130% |  |  |  |  | 30.27
= Volume Escav. do Item 16 x 130% : |  |  |  |  | 4.536 | m3 x | 130% |  |  |  |  | 5.897
= Volume Escav. do Item 17 x 130% : |  |  |  |  | 2.4192 | m3 x | 130% |  |  |  |  | 3.145
22 - CONCRETO SIMPLES C/ CONSUMO MÍNIMO DE 175,00 KG/M3 ( MAGRO ) - m3 | [11 empty] | 5.7916 | Lanç.
| Laje Poços: | (0,025 + 9,00 + 0,025) x (0,025 + 8,00 + 0,025) x 0,05 m | [9 empty] | 3.6426
| Sapatas Passarela: | (0,025 + 1,40 + 0,025) x (0,025 + 1,30 + 0,025) x 0,05m x 14 un | [9 empty] | 1.3702
| Sapatas Tubulação: | (0,025 + 1,30 + 0,025) x (0,025 + 1,70 + 0,025) x 0,05m x 3 un | [9 empty] | 0.35437
| Bloco de Ancoragem: | (0,025 + 2,00 + 0,025) x (0,025 + 2,50 + 0,025) x 0,05m | [9 empty] | 0.42438
23 - CONCRETO ESTRUTURAL Fck MÍNIMO = 20Mpa - m3 | [11 empty] | 56.4173 | Lanç.
| Bloco de Ancoragem: | 2,00 x 2,50 x 3,00 - Pi x 0,25² x ( 1,70 + 0,75 ) | [9 empty] | 14.5189
| Sarj. Trapez. SZC-02: | ( 49,20 x 3 + ( 19,80 + 17,00 m ) x 2 ) x 0,077 m3 / m ( Conf. manual DNIT ) | [9 empty] | 17.0324
| Desc.d'água DAR-01: | 4,50 x 4 x 0,137 m3 / m ( Conf. manual DNIT ) | [9 empty] | 2.466
| Desc.d'água DCD-02: | 16,00 x 4 x 0,35 m3 / m ( Conf. manual DNIT ) | [9 empty] | 22.4
24 - CONCRETO ESTRUTURAL Fck MÍNIMO = 30Mpa - m3 | [11 empty] | 357.719 | Lanç.
| Laje N430,00: | 9,00 x 8,00 x 0,80 m | [9 empty] | 57.6
| Paredes Poços: | 9,00 x 0,40 x (0,80 + 4,00) + 9,00 x 0,15 x 0,25 + 7,20 x 0,30 x 4,15m x 5 un | [9 empty] | 62.4375
| Parede da 'Ranhura': | ( 2,00 x 0,50 - (1,00 x 0,50 + 0,20 x 0,10 x 2) ) x 11,40 x 4 un | [9 empty] | 20.976
| Chicanas: | 2,00 x 0,15 x (0,40 x 2 + 0,15) x 6 x 4 un | [9 empty] | 6.84
| Pilares Poços: | 0,40 x 0,30 x (7,25 x 3 + 12,75 x 7) un | [9 empty] | 13.32
| Sapatas Passarela: | (1,40 x 1,30 x 0,25 + (1,40 x 1,30 + 0,40 + 0,30)/2 x 0,20) x 14 un | [9 empty] | 9.898
| Pilares Passarela: | 0,40 x 0,30 x ( 16,15 + 14,20 x 3 + (13,60 + 5,75 + 4,25 + 2,70 + 1,55 ) x 2 ) | [9 empty] | 13.734
| Vigas N434,20: | ( 2,00 + 5,00 ) x 0,40 x 0,30 x 3 + (5,40 + 3,90) x 0,30 x 0,20 x 2 un | [9 empty] | 3.636
| Vigas Invert. N434,80: | ( 2,00 x 2 + 4,30 ) x 0,40 x 1,20 m | [9 empty] | 3.984
| Vigas N436,40/438,60: | ( ( 2,00 x 5 + 5,00 ) x 0,40 x 0,30 x 3 + (5,40 + 3,90) x 0,30 x 0,20 x 7 un ) x 2 | [9 empty] | 18.612
| Passadiço N434,20: | 2,00 x 4 x 0,90 x 0,15 m | [9 empty] | 1.08
| Laje N434,20: | ( 2,50 + 0,50 ) x 2,00 x 0,30 x 4 un | [9 empty] | 7.2
| Lajes N441,10: | 2,10 x 2,00 x 0,30 x 4 un | [9 empty] | 5.04
| Vigas N441,40: | ( 2,00 x 5 ) x 0,40 x 0,80 x 3 un + ( 5,40 + 3,90 ) x 0,30 x 0,80 x 5 un | [9 empty] | 20.76
| Lajes N441,40: | ( ( 1,00 + 3,90 + 1,40 ) x 2,00 - 0,20 x 0,40 ) x 0,30 x 4 un | [9 empty] | 15.024
|  | Lajes N441,40 Lig. Passarela: | ( 5,40 + 3,90 ) x 2,00 x 0,30 m | [8 empty] | 5.58
|  | Vigas N441,40 Passarela: | ( 5,00 x 0,40 x 7 + ( 5,40 + 3,90 ) x 0,30 x 2 ) x 0,80 m | [8 empty] | 15.664
|  | Lajes N441,40 Passarela: | ( 5,40 x 5 + 3,90 ) x 3,00 x 0,30 m | [8 empty] | 27.81
|  | 'Batedores' Passarela: | 23,10 x ( 0,30 x 0,40 + ( 0,30 + 0,15 )/2 x 0,30 ) x 2 un | [8 empty] | 8.6625
| Sapatas Tubulação: | (1,30 x 1,70 x 0,20 + (1,30 x 1,70 + 0,30 + 0,30)/2 x 0,20) x 3 un | [9 empty] | 2.169
| Pilares Tubulação: | 0,40 x 0,30 x ( 5,75 + 4,25 + 2,70 ) x 2 | [9 empty] | 3.048
|  | Vigas Tubulação N441,10: | 1,70 x 0,40 x 0,80 x 3 un | [8 empty] | 1.632
|  | Laje Tubulação N441,10: | ( 5,40 x 3 + 5,80 ) x 1,70 x 0,15 m | [8 empty] | 5.61
| Vigas N446,90: | ( ( 2,00 x 5 + 5,00 ) x 0,40 x 2 + (5,40 + 3,90) x 0,30 x 2 ) x 0,80 m | [9 empty] | 14.064
| Lajes N446,90: | 1,20 x 17,10 x 0,15 x 2 un | [9 empty] | 6.156
| Vigas N447,90/448,75: | 17,10 x 0,15 x (1,00 + 1,80) | [9 empty] | 7.182
25 - ARMAÇÃO DE FERRO CA-50 / CA-60 - Kg | [11 empty] | 51538.83 | Lanç. | 124.4489 | kg/m3
Descida d'água tipo DCD-02: |  |  | 16,00 x 4 x 10,57 kg / m ( Conf. manual DNIT ) | [8 empty] | 676.48
Des. 0338-DE-010-ES-003 : |  |  |  |  | 2543 | kg x | 110% |  |  |  |  | 2797.3
Des. 0338-DE-010-ES-004 : |  |  |  |  | 1778 | kg x | 110% |  |  |  |  | 1955.8
Des. 0338-DE-010-ES-005 : |  |  |  |  | 3985 | kg x | 110% |  |  |  |  | 4383.5
Des. 0338-DE-010-ES-007 : |  |  |  |  | 211 | kg x | 110% |  |  |  |  | 232.1
Des. 0338-DE-010-ES-009 : |  |  |  |  | 256.8 | kg x | 110% |  |  |  |  | 282.48
Des. 0338-DE-010-ES-010 : |  |  |  |  | 142.5 | kg x | 110% |  |  |  |  | 156.75
Des. 0338-DE-010-ES-011 : |  |  |  |  | 255.6 | kg x | 110% |  |  |  |  | 281.16
Des. 0338-DE-010-ES-012 : |  |  |  |  | 158.6 | kg x | 110% |  |  |  |  | 174.46
Des. 0338-DE-010-ES-014 : |  |  |  |  | 2204 | kg x | 110% |  |  |  |  | 2424.4
Des. 0338-DE-010-ES-015 : |  |  |  |  | 265 | kg x | 110% |  |  |  |  | 291.5
Des. 0338-DE-010-ES-016 : |  |  |  |  | 598 | kg x | 110% |  |  |  |  | 657.8
Des. 0338-DE-010-ES-017 : |  |  |  |  | 964 | kg x | 110% |  |  |  |  | 1060.4
Des. 0338-DE-010-ES-019 : |  |  |  |  | 463 | kg x | 110% |  |  |  |  | 509.3
Des. 0338-DE-010-ES-020 : |  |  |  |  | 906 | kg x | 110% |  |  |  |  | 996.6
Des. 0338-DE-010-ES-021 : |  |  |  |  | 1417 | kg x | 110% |  |  |  |  | 1558.7
Des. 0338-DE-010-ES-022 : |  |  |  |  | 1661 | kg x | 110% |  |  |  |  | 1827.1
Des. 0338-DE-010-ES-023 : |  |  |  |  | 1224 | kg x | 110% |  |  |  |  | 1346.4
Des. 0338-DE-010-ES-024 : |  |  |  |  | 725 | kg x | 110% |  |  |  |  | 797.5
Des. 0338-DE-010-ES-027 : |  |  |  |  | 25146 | kg x | 110% |  |  |  |  | 27660.6
Des. 0338-DE-010-ES-028 : |  |  |  |  | 998 | kg x | 110% |  |  |  |  | 1097.8
Des. 0338-DE-010-ES-029 : |  |  |  |  | 337 | kg x | 110% |  |  |  |  | 370.7 |  | 51538.83
26 - FORMA ESPEC. MADEIRA COMPENSADA 12MM - m2 | [11 empty] | 2149.2876 | Lanç. | 5.1898 | m2/m3
| Bloco de Ancoragem: | ( 2,00 + 2,50 ) x 2 x 3,00 m | [9 empty] | 27
| Sarj. Trapez. SZC-02: | ( 49,20 x 3 + ( 19,80 + 17,00 m ) x 2 ) x ( 0,48 x 0,10 ) m2 / m ( Conf. manual DNIT ) | [9 empty] | 10.6176
| Desc.d'água DAR-01: | 4,50 x 4 x 1,10 m2 / m ( Conf. manual DNIT ) | [9 empty] | 19.8
| Desc.d'água DCD-02: | 16,00 x 4 x 2,83 m2 / m ( Conf. manual DNIT ) | [9 empty] | 181.12
| Laje N430,00: | ( 9,00 + 8,00 ) x 2 x 0,80 m | [9 empty] | 27.2
| Paredes Poços: | ( 5,40 + 3,90 ) x ( 4,15 x 2 ) x 2 + 5,40 x 4,15 x 6 + 2,00 x 5 x ( 1,05 x 2 + 4,00 + 3,60 ) | [9 empty] | 385.84
| Parede da 'Ranhura': | ( 2,00 x 11,40 - 1,00 x 10,60 ) x 2 lados + ( (0,15 + 0,10) x 2 + 0,20 ) x 10,60 x 2 lados | [9 empty] | 39.24
| Chicanas: | 2,00 x ( (0,40 + 0,25 x 2) x 2 + 0,15 ) x 6 x 4 un | [9 empty] | 93.6
| Pilares Poços: | (0,40 + 0,30) x 2 x (7,25 x 3 + 12,75 x 7) un | [9 empty] | 155.4
| Sapatas Passarela: | (1,40 + 1,30) x 2 x 0,25 x 14 un | [9 empty] | 18.9
| Pilares Passarela: | ( 0,40 + 0,30 ) x 2 x ( 16,15 + 14,20 x 3 + (13,60 + 5,75 + 4,25 + 2,70 + 1,55 ) x 2 ) | [9 empty] | 160.23
| Vigas N434,20: | ( 2,00 + 5,00 ) x (0,30 + 0,40 + 0,30) x 3 + (5,40 + 3,90) x (0,20 + 0,30 + 0,20) x 2 un | [9 empty] | 34.02
| Vigas Invert. N434,80: | ( 2,00 x 2 + 4,30 ) x 1,20 m x 2 lados | [9 empty] | 19.92
| Vigas N436,40/438,60: | ( ( 2,00 x 5 + 5,00 ) x ( 0,30 + 0,40 + 0,30 ) x 3 + (5,40 + 3,90) x ( 0,20 + 0,30 + 0,20 ) x 7 un ) x 2 | [9 empty] | 181.14
| Passadiço N434,20: | 2,00 x 4 x 0,90 m | [9 empty] | 7.2
| Laje N434,20: | ( 2,50 + 0,50 ) x 2,00 x 4 un | [9 empty] | 24
| Lajes N441,10: | 2,10 x 2,00 x 4 un | [9 empty] | 16.8
| Vigas N441,40: | ( 2,00 x 5 ) x ( 0,80 + 0,40 + 0,50 ) x 3 un + ( 5,40 + 3,90 ) x ( 0,50 + 0,30 + 0,80 ) x 5 un | [9 empty] | 125.4
| Lajes N441,40: | ( ( 1,00 + 3,90 + 1,40 ) x 2,00 - 0,20 x 0,40 ) x 4 un | [9 empty] | 50.08
|  | Lajes N441,40 Lig. Passarela: | ( 5,40 + 3,90 ) x 2,00 m | [8 empty] | 18.6
|  | Vigas N441,40 Passarela: | 5,00 x ( 0,80 + 0,40 + 0,80 ) x 7 + ( 5,40 + 3,90 ) x 2 x ( 0,80 + 0,30 + 0,80 ) m | [8 empty] | 105.34
|  | Lajes N441,40 Passarela: | ( 5,40 x 5 + 3,90 ) x 3,00 m | [8 empty] | 92.7
|  | 'Batedores' Passarela: | 23,10 x 0,70 m x 2 lados | [8 empty] | 32.34
| Sapatas Tubulação: | ( 1,30 + 1,70 ) x 2 x 0,20 x 3 un | [9 empty] | 3.6
| Pilares Tubulação: | ( 0,40 + 0,30 ) x 2 x ( 5,75 + 4,25 + 2,70 ) x 2 | [9 empty] | 35.56
|  | Vigas Tubulação N441,10: | 1,70 x ( 0,80 + 0,40 + 0,80 ) x 3 un | [8 empty] | 10.2
|  | Laje Tubulação N441,10: | ( 5,40 x 3 + 5,80 ) x 1,70 m | [8 empty] | 37.4
| Vigas N446,90: | ( 2,00 x 5 + 5,00 ) x ( 0,80 + 0,40 + 0,80 ) x 2 + (5,40 + 3,90) x ( 0,80 + 0,30 + 0,80 ) x 2 | [9 empty] | 95.34
| Lajes N446,90: | ( ( 1,20 + 0,10 ) x 17,10 + 1,20 x 0,10 x 2 ) x 2 un | [9 empty] | 44.94
| Vigas N447,90/448,75: | 17,10 x (1,00 + 1,80) x 2 lados | [9 empty] | 95.76
27 - CIMBRAMENTO TUBULAR DESMONTAVEL - m3 | [11 empty] | 2827.676 | Lanç.
| Vigas N436,40/438,60: | ( (2,00x5 + 5,00) x (0,50+0,40+0,50) x 3 + (5,40+3,90) x (0,50+0,30+0,50) x 7 ) x (2,00 + 2,20) | [9 empty] | 620.046
| Passadiço N434,20: | 2,00 x 0,90 x 4,05 m x 4 un | [9 empty] | 29.16
| Laje N434,20: | ( 2,50 + 0,50 ) x 2,00 x 4,40 x 4 un | [9 empty] | 105.6
| Lajes N441,10: | 2,10 x 2,00 x 6,80 m x 4 un | [9 empty] | 114.24
| Lajes N441,40: | ( ( 1,00 + 3,90 + 1,40 ) x 2,00 - 0,20 x 0,40 ) x 11,10 m x 4 un | [9 empty] | 555.888
|  | Lajes N441,40 Lig. Passarela: | ( 5,40 + 3,90 ) x 2,00 x 9,70 m | [8 empty] | 180.42
|  | Vigas N441,40 Passarela: | ( 5,00 x ( 0,80 + 0,40 + 0,80 ) x 7 + ( 5,40 + 3,90 ) x 2 x ( 0,80 + 0,30 + 0,80 ) ) x 2,00 m | [8 empty] | 210.68
|  | Lajes N441,40 Passarela: | ( 5,40 x 5 + 3,90 ) x 3,00 x 3,60 m | [8 empty] | 333.72
| Vigas N446,90: | ( ( 2,00 x 5 + 5,00 ) x ( 0,80 + 0,40 + 0,80 ) x 2 + (5,40 + 3,90) x ( 0,80 + 0,30 + 0,80 ) x 2 ) x 4,70 m | [9 empty] | 448.098
| Lajes N446,90: | 1,20 x 17,10 x 5,60 m x 2 un | [9 empty] | 229.824
28 - MONT. DE PEÇAS, CONEXOES, ETC..., DE FoFo DUCTIL OU AC, C/ Ø DE 50 A 250 mm - Kg | [11 empty] | 6874.682 | Lanç.
Conf. Lista de Materiais, item 2.2 : |  |  |  | 6874.682 | Kg | [6 empty] | 6874.682
29 - CARGA E DESCARGA DE TUBO DE FoFo DUCTIL OU AC, ATÉ DN 250 mm - T | [11 empty] | 6.8747 | Lanç.
= Peso da Mont. de Peças / 1.000 : |  |  |  | 6874.682 | Kg / | 1000 | [5 empty] | 6.8747
30 - MOMENTO DE TRANSP. P/ TUBOS, PEÇAS E CONEXÕES DE FoFo DUCTIL OU AC - T x Km | [11 empty] | 68.7468 | Lanç.
= Peso da Carga e Desc. x 10 Km : |  |  |  | 6.8747 | T x | 10 | [5 empty] | 68.7468
31 - ELEMENTOS VAZADOS CERAMICOS (COBOGOS) EMBASA 150.137 - m2 | [11 empty] | 139.12 | Lanç.
( 2,00 x 8 + 5,40 + 3,90 + 4,30 ) x 4,70 m | [11 empty] | 139.12
32 - COLOCAÇÃO E ACABAMENTO DE COBOGOS DE CIMENTO - m2 | [11 empty] | 152.415
( 2,00 x ( 2,00 x 2 + 2,30 ) x 4 + ( 5,40 + 3,90 ) x ( 2,00 x 2 + 2,15 ) + ( 2,00 x 2 + 4,30 ) x ( 2,00 x 2 + 1,40 ) | [11 empty] | 152.415
33 - COBERT. METÁL. C/ ESTR. TIPO FINK, EM ALUM. ANODIZ., VAO 20M, ESPAC. TESOURAS DE 5M ATE 6,5M - m2 | [11 empty] | 208.15
18,10 x 11,50 m | [11 empty] | 208.15
34 - PINTURA A BASE DE PVA - m2 | [11 empty] | 457.245
= Area dos Cobogós (Item 29) x 3 : |  |  |  |  | 152.415 | m2 x | 3 |  |  |  |  | 457.245
35 - APLICAÇÃO OLEO/ESM. ESQ. FERRO 2DM - m2 | [11 empty] | 57.0199
| Tubulação: | ( 2 x Pi x 0,25 x 30,25 m ) x 120% | [9 empty] | 57.0199 |  | 30.25
36 - PINTURA A BASE DE SILICONE, EM DUAS DEMAOS (SOBRE CONCRETO) - m2 | [11 empty] | 351.54
| Pilares Poços: | (0,40 + 0,30) x 2 x 5,50 x 10 un | [9 empty] | 77
| Pilares Passarela: | ( 0,40 + 0,30 ) x 2 x 5,50 x 5 un | [9 empty] | 38.5
| Vigas N446,90: | ( 2,00 x 5 + 5,00 ) x ( 0,80 + 0,40 + 0,80 ) x 2 + (5,40 + 3,90) x ( 0,80 + 0,30 + 0,80 ) x 2 | [9 empty] | 95.34
| Lajes N446,90: | ( ( 1,20 + 0,10 ) x 17,10 + 1,20 x 0,10 x 2 ) x 2 un | [9 empty] | 44.94
| Vigas N447,90/448,75: | 17,10 x (1,00 + 1,80) x 2 lados | [9 empty] | 95.76
37 - ESCADA DE MARINHEIRO EM FERRO CHATO C/ PROTEÇÃO ( SEINFRA Cód. C2768 R$ 299,95 ) - m | [11 empty] | 7
7,00 m | [11 empty] | 7
38 - GUARDA-CORPO TUBOS FERRO GALV., DN = 1.1/2", INCL. PINT. OLEO 2 D SOB BASE ANTICORR., h = 0,80m - m2 | [11 empty] | 8.8
8,80 m | [11 empty] | 8.8
39 - MONT./ INST. PORTICO ROLANTE AÇO ESTR., CAP. 3T, VAO LIVRE 9,70m, INCL. INST. TROLEY, TALHA, ETC. - cj | [11 empty] | 1
01 un | [11 empty] | 1
40 - MONT. E INST. DE CONJ. MOTO-BOMBA DE EIXO HORIZONTAL, POT. ATÉ 250 CV - un | [11 empty] | 4
04 | [11 empty] | 4
41 - CONCR. BETUM. USIN. A QUENTE (ARG. ASFÁLT.) C/ CAP 50/70, BINDER, INCL. USIN. E APLIC., EXCL. TRANSP. - T | [11 empty] | 0.028756
| Sarj. Trapez. SZC-02: | ( 49,20 x 3 + ( 19,80 + 17,00 m ) x 2 ) x 0,13 kg / m ( Conf. manual DNIT ) | [9 empty] | 0.028756

## SE 1.000 kVA Abrigada
AMPLIAÇÃO DO SIAA DE GUANAMBI / BA
FOLHA DE MEMÓRIA DE CÁLCULO | [11 empty] | Lanç.
2.1 - SUB ESTAÇÃO 1.000 kVA - ABRIGADA (EEAB)
Des. nº | 0338-DE-20-EL-003 | [8 empty] | Rev.: | 0
1 - DESMATAMENTO, DESTOCAMENTO E LIMPEZA - m2 | [10 empty] | 0 | Lanç.
2 - REGULARIZAÇÃO MANUAL - m2 | [10 empty] | 44.641 | Lanç.
| Sapatas: | ( 0,20 + 9,00 + 0,20 ) x ( 0,20 + 1,40 + 0,20 ) x 2 un | [8 empty] | 33.84
| Vigas Térreo: | ( 0,10 + 0,15 + 0,10 ) x ( ( 2,15 + 1,98 + 3,02 ) x 2 + 4,14 x 4 ) | [8 empty] | 10.801
3 - REGULARIZAÇÃO DO SUB-LEITO (GRAD. UMID. COMP.) - m2 | [10 empty] | 0 | Lanç.
0 | [10 empty] | 0
4 - PLACA DE SINALIZ. E ADVERT., INCL. FORN., TRANSP., INST. E REM. P/ OUTRO LOCAL DA OBRA - m2 | [10 empty] | 0.799
0,47 x 0,34 x 5 un | [10 empty] | 0.799
5 - LOCACAO DA OBRA - m2 | [10 empty] | 81.75 | Lanç.
= (1,00 + 8,90 + 1,00) x (1,00 + 5,50 + 1,00) | [10 empty] | 81.75
ESCAVAÇÃO DE SOLOS ATE A PROFUNDIDADE DE 2,00 m - m3
| Sapatas: | ( 0,50 + 9,00 + 0,50 ) x ( 0,50 + 1,00 + 0,50 ) x 1,05 x 2 un | [7 empty] | 42
| Vigas Térreo: | ( 0,50 + 0,15 + 0,50 ) x ( ( 2,15 + 1,98 + 3,02 ) x 2 + 4,14 x 4 ) x 0,35 m | [7 empty] | 12.4212
| Caixa pé do Poste: | ( 0,50 + 1,40 + 0,50 ) x ( 0,50 + 0,65 + 0,50 ) x 1,07 m | [7 empty] | 4.2372
| Cx. cabo da Entrada: | ( 0,50 + 1,00 + 0,50 ) x ( 0,50 + 1,00 + 0,50 ) x 0,95 m | [7 empty] | 3.8
| Canaleta: | ( 0,50 + 0,40 + 0,50 ) x ( 0,50 + 2,80 ) x 0,40 m | [7 empty] | 1.848
| Caixa de Saída: | ( 0,50 + 1,00 + 0,50 ) x ( 0,50 + 1,00 + 0,50 ) x 1,05 m | [7 empty] | 4.2
| Caixa de Óleo: | Pi x ( 0,50 + 0,70 )² x 2,05 m | [7 empty] | 9.274
[9 empty] | TOTAL = | 77.7803 |  |  | 77.7803
Para efeito de orçamento foram adotados os seguintes tipos de solos e critérios:
6 - ESCAVAÇÃO MANUAL DE VALAS, MAT. DE 1A CAT, NA PROF. DE 0,00 A 1,50M - m3 | [10 empty] | 7.778 | Lanç.
|  | Volume Total escavado: | 77.7803 | m3 x | 10% | [5 empty] | 7.778 |  | 0.1
7 - ESCAVAÇÃO MANUAL DE VALAS, MAT. DE 2A CAT, NA PROF. DE 0,00 A 1,50M - m3 | [10 empty] | 1.5556 | Lanç.
|  | Volume Total escavado: | 77.7803 | m3 x | 2% | [5 empty] | 1.5556 |  | 0.02
8 - ESCAVAÇÃO MANUAL DE VALA EM LAMA, NA PROF. ATE 1,50M - m3 | [10 empty] | 1.3689 | Lanç.
|  | Volume Total escavado: | 77.7803 | m3 x | 88% | x | 2% |  |  |  | 1.3689 |  | 0.0176
9 - ESCAVAÇÃO MECANIZ. EM MAT. DE 1A CAT, NA PROF. DE 0,00 A 2,00M - m3 | [10 empty] | 58.1797 | Lanç.
|  | Volume Total escavado: | 77.7803 | m3 x | 88% | x | 85% |  |  |  | 58.1797 |  | 0.748
10 - ESCAVAÇÃO MECANIZ. EM MAT. DE 2A CAT, NA PROF. DE 0,00 A 2,00M - m3 | [10 empty] | 6.8447 | Lanç.
|  | Volume Total escavado: | 77.7803 | m3 x | 88% | x | 10% |  |  |  | 6.8447 |  | 0.088
11 - ESCAVAÇÃO DE VALA EM ROCHA BRANDA, NA PROF. DE 0,00 A 2,00M - m3 | [10 empty] | 1.3689 | Lanç.
|  | Volume Total escavado: | 77.7803 | m3 x | 88% | x | 2% |  |  |  | 1.3689 |  | 0.0176
12 - ESCAVAÇÃO DE VALA EM ROCHA SÃ, NA PROF. DE 0,00 A 2,00M - m3 | [10 empty] | 0.68447 | Lanç.
|  | Volume Total escavado: | 77.7803 | m3 x | 88% | x | 1% |  |  |  | 0.68447 |  | 0.0088
13 - REATERRO COMPACTADO MANUAL, C\ REAPROV. DO MATERIAL ESCAVADO - m3 | [10 empty] | 56.3475 | Lanç.
Vol. Total Escavado = | [10 empty] | 77.7803
Menos: | Magro: | O mesmo volume do item 15, só que negativo: | [8 empty] | -3.2959
| Sapatas: | - ( 9,00 x 1,00 x 0,30 ) x 2 un | [8 empty] | -5.4
| Arranque dos Pilares: | - 0,20 x 0,20 x 0,40 x 8 un | [8 empty] | -0.128
| Vigas Térreo: | - 0,15 x ( ( 2,15 + 1,98 + 3,02 ) x 2 + 4,14 x 4 ) x 0,30 m | [8 empty] | -1.3887
| Laje Térreo: | - ( ( 2,15 + 1,98 + 3,02 ) x 4,24 ) x 0,12 m | [8 empty] | -3.6379
| Caixa pé do Poste: | - 1,40 x 0,65 x 1,10 m | [8 empty] | -1.001
| Cx. cabo da Entrada: | - 1,00 x 1,00 x 0,90 m | [8 empty] | -0.9
| Canaleta: | - 0,40 x 2,80 x 0,40 m | [8 empty] | -0.448
| Caixa de Saída: | - 1,00 x 1,00 x 1,00 m | [8 empty] | -1
| Caixa de Óleo: | - Pi x 0,70² x 2,75 m | [8 empty] | -4.2333
14 - CARGA, TRANSPORTE E DESCARGA MECANICA, DMT ATE 10,00 KM - m3 | [10 empty] | 26.0831 | Lanç.
= Volume de Escav. do Item 6 x 130% : |  |  |  | 7.778 | m3 x | 130% |  |  |  |  | 10.1114
= Volume de Escav. do Item 7 x 130% : |  |  |  | 1.5556 | m3 x | 130% |  |  |  |  | 2.0223
= (Vol. Esc. Item 9 - Vol. Reat. Item 13) x 130%: |  |  |  | 58.1797 | m3 - | 56.3475 | m3 x | 130% |  |  | 2.3819
= Volume de Escav. do Item 10 x 130% : |  |  |  | 6.8447 | m3 x | 130% |  |  |  |  | 8.8981
= Volume de Escav. do Item 11 x 130% : |  |  |  | 1.3689 | m3 x | 130% |  |  |  |  | 1.7796
= Volume de Escav. do Item 12 x 130% : |  |  |  | 0.68447 | m3 x | 130% |  |  |  |  | 0.88981
15 - CONCRETO SIMPLES C/ CONSUMO MÍNIMO DE 175,00 KG/M3 ( MAGRO ) - m3 | [10 empty] | 3.2959 | Lanç.
| Sapatas: | ( 0,025 + 9,00 + 0,025 ) x ( 0,025 + 1,00 + 0,025 ) x 0,05m x 2 un | [8 empty] | 0.95025
| Vigas Térreo: | ( 0,025 + 0,15 + 0,025 ) x ( ( 2,15 + 1,98 + 3,02 ) x 2 + 4,14 x 4 ) x 0,05 m | [8 empty] | 0.3086
| Laje Térreo: | ( 2,15 + 1,98 + 3,02 ) x 4,24 x 0,05 m | [8 empty] | 1.5158
| Caixa pé do Poste: | ( 0,025 + 1,40 + 0,025 ) x ( 0,025 + 0,65 + 0,025 ) x 0,05 m | [8 empty] | 0.05075
| Cx. cabo da Entrada: | ( 0,025 + 1,00 + 0,025 ) x ( 0,025 + 1,00 + 0,025 ) x 0,05 m | [8 empty] | 0.055125
| Envelopto. Eletroduto: | 2,00 x ( 0,35 x 0,35 - Pi x 0,05² x 2 ) m | [8 empty] | 0.21358
| Canaleta: | ( 0,025 + 0,40 + 0,025 ) x ( 0,025 + 2,80 + 0,025 ) x 0,05 m | [8 empty] | 0.064125
| Caixa de Saída: | ( 0,025 + 1,00 + 0,025 ) x ( 0,025 + 1,00 + 0,025 ) x 0,05 m | [8 empty] | 0.055125
| Caixa de Óleo: | Pi x ( 0,025 + 0,70 )² x 0,05 m | [8 empty] | 0.082565
16 - CONCRETO ESTRUTURAL Fck MÍNIMO = 30Mpa - m3 | [10 empty] | 19.5807 | Lanç.
| Sapatas: | ( 9,00 x 1,00 x 0,30 ) x 2 un | [8 empty] | 5.4
| Arranque dos Pilares: | 0,20 x 0,20 x 0,40 x 8 un | [8 empty] | 0.128
| Pilares: | 0,20 x 0,20 x 3,10 x 8 un | [8 empty] | 0.992
| Vigas Térreo: | 0,15 x ( ( 2,15 + 1,98 + 3,02 ) x 2 + 4,14 x 4 ) x 0,30 m | [8 empty] | 1.8516
| Laje Térreo: | ( 2,15 + 1,98 + 3,02 ) x 4,24 x 0,12 m | [8 empty] | 3.6379
| Vigas Superiores: | 0,15 x ( ( 2,15 + 1,98 + 3,02 ) x 2 + 4,14 x 4 ) x 0,35 m | [8 empty] | 1.6201
| Laje Superior: | ( ( 2,15 + 1,98 + 3,02 ) x 4,24 + 0,20 x 4,50 x 2 ) x 0,12 m | [8 empty] | 3.8539
| Caixa pé do Poste: | 1,40 x 0,65 x ( 0,10 + 0,08 ) + ( 1,40 + 0,50 ) x 2 x 0,10 x 0,80 m | [8 empty] | 0.4678
| Cx. cabo da Entrada: | 1,00 x 1,00 x ( 0,10 + 0,08 ) m | [8 empty] | 0.18
| Canaleta: | 0,40 x 2,80 x 0,10 + 2,80 x 0,08 x 0,30 x 2 + 0,30 x 0,08 x 0,30 m | [8 empty] | 0.2536
| Caixa de Saída: | 1,00 x 1,00 x ( 0,10 + 0,08 ) m | [8 empty] | 0.18
| Caixa de Óleo: | Pi x 0,70² x 0,10 + Pi x ( 0,70² - 0,60² ) x 1,85 + Pi x 0,65² x 0,08 m | [8 empty] | 1.0157
17 - ARMAÇÃO DE FERRO CA-50 / CA-60 - Kg | [10 empty] | 913 | Lanç.
Conf. Desenhos nº 0338-DE-10-ES-030 e 031 R-00 : |  |  |  | 913 | kg | [5 empty] | 913
18 - FORMA PLANA EM COMPENSADO RESINADO - m2 | [10 empty] | 153.4326 | Lanç. | 7.8359 | m2/m3
C. Magro: | Sapatas: | ( ( 0,025 + 9,00 + 0,025 ) + ( 0,025 + 1,00 + 0,025 ) ) x 2 x 0,05 m x 2 un | [8 empty] | 2.02
| Vigas Térreo: | ( ( 2,15 + 1,98 + 3,02 ) x 2 + 4,14 x 4 ) x 0,05 m x 2 lados | [8 empty] | 3.086
Estrutura:
| Sapatas: | ( 9,00 + 1,00 ) x 2 x 0,30 x 2 un | [8 empty] | 12
| Arranque dos Pilares: | 0,20 x 4 x 0,40 m x 8 un | [8 empty] | 2.56
| Pilares: | 0,20 x 4 x 3,10 m x 8 un | [8 empty] | 19.84
| Vigas Térreo: | ( ( 2,15 + 1,98 + 3,02 ) x 2 + 4,14 x 4 ) x 0,40 m x 2 lados | [8 empty] | 24.688
| Vigas Superiores: | ( 0,35 + 0,15 + 0,35 ) x ( ( 2,15 + 1,98 + 3,02 ) x 2 + 4,14 x 4 ) m | [8 empty] | 26.231
| Laje Superior: | ( ( 2,15 + 1,98 + 3,02 ) x 4,24 + ( 0,20 x 4,50 + ( 0,2 * 2 + 4,5 ) x 0,12 ) x 2 | [8 empty] | 33.292
| Caixa pé do Poste: | ( 1,40 + 0,65 ) x 2 x ( 0,10 + 0,08 ) + ( 1,40 + 0,50 ) x 4 x 0,80 m | [8 empty] | 6.818
| Envelopto. Eletroduto: | 2,00 x 0,35 m x 2 lados | [8 empty] | 1.4
| Cx. cabo da Entrada: | 1,00 x 4 x ( 0,10 + 0,08 ) m | [8 empty] | 0.72
| Canaleta: | ( 0,40 + 2,80 ) x 2 x 0,10 + 2,80 x 0,30 x 4 + 0,30 x 0,30 m x 2 | [8 empty] | 4.18
| Caixa de Saída: | 1,00 x 4 x ( 0,10 + 0,08 ) m | [8 empty] | 0.72
| Caixa de Óleo: | 2 x Pi x 0,70 x 0,10 + ( 2 x Pi x 0,70 + 2 x Pi x 0,60 ) x 1,85 + 2 x Pi x 0,65 x 0,08 m | [8 empty] | 15.8776
19 - CIMBRAMENTO - m3 | [10 empty] | 181.6434 | Lanç.
| Vigas Superiores: | (0,50 + 0,15 + 0,50) x ( 2,15 + 1,98 + 3,02 ) x 4,14 x 2,60 m | [8 empty] | 88.507
| Laje Superior: | ( ( 2,15 + 1,98 + 3,02 ) x 4,24 + 0,20 x 4,50 x 2 ) x 2,90 | [8 empty] | 93.1364
20 - ALVEN. DE ELEVAÇÃO C/ BLOCOS CERÂMICOS FURADOS, ESP. 10cm - m2 | [10 empty] | 81.79 | Lanç.
| O Prédio: | ( ( 2,20 + 2,05 + 3,075 ) x 2 + ( 4,175 + 3,05 ) x 2 ) x 2,70 - ( 0,50 x 0,20 + ( 1,00 + 1,50 x 2 ) x 0,70 ) | [8 empty] | 75.67
| Cx. cabo da Entrada: | ( 1,00 + 0,80 ) x 2 x 0,80 m | [8 empty] | 2.88
| Caixa de Saída: | ( 1,00 + 0,80 ) x 2 x 0,90 m | [8 empty] | 3.24
21 - COLOCAÇÃO E ACABAMENTO DE COBOGOS DE CIMENTO - m2 | [10 empty] | 2.9 | Lanç.
0,50 x 0,20 + ( 1,00 + 1,50 x 2 ) x 0,70 m | [10 empty] | 2.9
22 - CHAPISCO EM SUPERF. VERT. C/ ARG. CIM/AR. 1:3 - m2 | [10 empty] | 171.759 | Lanç.
= Area da Alvenaria x 2 x 105%: |  |  | 81.79 | m2 x | 2 | x | 105% |  |  |  | 171.759
23 - MASSA ÚNICA - m2 | [10 empty] | 171.759 | Lanç.
= Area da Alvenaria x 2 x 105%: |  |  | 81.79 | m2 x | 2 | x | 105% |  |  |  | 171.759
24 - PISO CIMENTADO ESP. = 1,5 CM - m2 | [10 empty] | 29.3419
( 2,20 + 2,05 + 3,075 ) x 4,175 - ( 0,50 x 0,80 + 2,80 x 0,30 ) | [10 empty] | 29.3419
25 - SOLEIRA DE MARMORE, H=15cm, e=2cm - m | [10 empty] | 2.05
2,05 m | [10 empty] | 2.05
26 - EMASS. PAR. INT. 2DM TINTA LATEX - m2 | [10 empty] | 81.79
= Area de Alvenaria do Item 20 x 100%: |  |  |  | 81.79 | m2 x | 100% |  |  |  |  | 81.79
27 - PINT. TINTA LATEX PAR. INT. 2DM S/M - m2 | [10 empty] | 81.79
= Area de Alvenaria do Item 20 x 100%: |  |  |  | 81.79 | m2 x | 100% |  |  |  |  | 81.79
28 - EMASS. PAR. EXT. 2DM PIN. LAT. C\ MA - m2 | [10 empty] | 81.79
= Area de Alvenaria do Item 20 x 100%: |  |  |  | 81.79 | m2 x | 100% |  |  |  |  | 81.79
29 - PINT. TIN. LAT. PAR. EXT. 2DM S/ MC - m2 | [10 empty] | 90.49
= Area de Alvenaria do Item 20 x 100%: |  |  |  | 81.79 | m2 x | 100% |  |  |  |  | 81.79
= Area dos Cobogós do Item 21 x 3 : |  |  |  | 2.9 | m2 x | 3 |  |  |  |  | 8.7
30 - APLICAÇÃO OLEO/ESMALTE ESQUADRIA DE FERRO 2DM - m2 | [10 empty] | 38 | Lanç.
= 7,60 x 2,00 m x 2,5 vezes | [10 empty] | 38
31 - PINTURA A BASE DE SILICONE, EM DUAS DEMAOS (SOBRE CONCRETO) - m2 | [10 empty] | 47.1075
| Pilares Aparentes: | ( 0,15 + 0,20 + 0,40 ) x 3,10 x 4 un + ( 0,025 + 0,40 + 0,025 ) x 3,10 x 8 un | [8 empty] | 20.46
| Vigas Superiores: | ( 0,40 + 0,025 + 0,025 + 0,40 ) x ( ( 2,20 + 2,05 + 3,075 ) x 2 + 4,175 x 4 ) m | [8 empty] | 26.6475
32 - PASSEIO EM PLACAS DE CONCRETO SIMPLES - m2 | [10 empty] | 17.52 | Lanç.
= ( 10,10 + 4,50 ) x 2 x 0,60 m | [10 empty] | 17.52
33 - FECHAMENTO DE TELA PARA VIVEIROS DE ANIMAIS (TELAS NOS COBOGÓS) - m2 | [10 empty] | 3.25 | Lanç.
0,55 x 0,25 + ( 1,05 + 1,55 x 2 ) x 0,75 m | [10 empty] | 3.25
34 - CAIXA DE PASSAGEM DE ATERRAMENTO EM CONCRETO PREMOLDADO DE 30x30x40cm - un | [10 empty] | 6 | Lanç.
06 un | [10 empty] | 6
35 - CERCA DIVISORIA EM ALAMBRADO METALICO - ALT. 2,00 m - m | [10 empty] | 7.6 | Lanç.
7,60 m | [10 empty] | 7.6