## RAD 500 m3 (EEAT-2)
AMPLIAÇÃO DO SIAA DE GUANAMBI, BA
FOLHA DE MEMÓRIA DE CÁLCULO | [12 empty] | Lanç.
8.2 - POÇO DE SUCÇÃO DA EEAT-2 (RAD DE 500m3)
Des. nº | 0338-DE-118-HI-xxx e 0338-DE-110-ES-xxx | [9 empty] | Rev.: | 0 e 0
1 - DESMATAMENTO E LIMP. MECANIZ. DO TERRENO - m2 | [11 empty] | 204.5957 | Lanç.
Pi x (1,50 + Raio)² = 3,14159 x (1,50 + 6,57) ² | [11 empty] | 204.5957
2 - REGULARIZAÇÃO MANUAL - m2 | [11 empty] | 18.455 | Lanç.
| Cx. Válv. Contr.: | (0,20 + 3,70 + 0,20) x (0,20 + 2,00 + 0,20) | [9 empty] | 9.84
| Cx. do Extravasor: | (0,20 + 1,40 + 0,20) x (0,20 + 1,40 + 0,20) | [9 empty] | 3.24
| Poço Laje Fundo: | (0,20 + 1,75 + 0,20) x (0,20 + 2,10 + 0,20) | [9 empty] | 5.375
3 - REGULARIZAÇÃO MECANIZADA - m2 | [11 empty] | 204.5957 | Lanç.
Pi x (1,50 + Raio)² = 3,14159 x (1,50 + 6,57) ² | [11 empty] | 204.5957
4 - PLACA DE SINALIZ. E ADVERT., INCL. FORN., TRANSP., INST. E REM. P/ OUTRO LOCAL DA OBRA - m2 | [11 empty] | 2
1,00 x 1,00 m x 2 un | [11 empty] | 2
5 - GABARITO PARA EDIFICAÇÃO - m2 | [11 empty] | 180.0285 | Lanç.
Pi x (1,00 + Raio)² = 3,14159 x (1,00 + 6,57m)² | [11 empty] | 180.0285
ESCAVAÇÃO DE SOLOS ATE A PROFUNDIDADE DE 2,00 m - m3
| Corpo RAD: | Pi x (0,20 + Raio)² x 0,10 m = 3,14159 x (0,20 + 6,57m)² x 0,10 m | [8 empty] | 14.3988
| Cx. Válv. Contr.: | (0,20 + 3,70 + 0,20) x (0,20 + 2,00 + 0,20) x 1,85 m | [8 empty] | 18.204
| Cx. do Extravasor: | (0,20 + 1,40 + 0,20) x (0,20 + 1,40 + 0,20) x 0,65 m | [8 empty] | 2.106
| Poço Laje Fundo: | (0,20 + 1,75 + 0,20) x (0,20 + 2,10 + 0,20) x 1,55 m | [8 empty] | 8.3313
[10 empty] | TOTAL = | 43.0401 |  |  | 43.0401
Para efeito de orçamento foram adotados os seguintes tipos de solos e critérios: | [14 empty] | 43.0401
6 - ESCAV. MANUAL DE VALA, 1A CAT., DE 0 A 1,50 M - m3 | [11 empty] | 4.304 | Lanç.
|  | Volume Total escavado: |  | 43.0401 | m3 x | 10% | [5 empty] | 4.304 |  | 0.1
7 - ESCAV. MANUAL DE VALA, 2A CAT., DE 0 A 1,50 M - m3 | [11 empty] | 0.8608 | Lanç.
|  | Volume Total escavado: |  | 43.0401 | m3 x | 2% | [5 empty] | 0.8608 |  | 0.02
8 - ESCAVAÇÃO MANUAL DE VALA EM LAMA, ATE 1,50 M - m3 | [11 empty] | 0.75751 | Lanç.
|  | Volume Total escavado: |  | 43.0401 | m3 x | 88% | x | 2% |  |  |  | 0.75751 |  | 0.0176
9 - ESCAVAÇÃO MECANIZADA EM MAT. 1A CAT., DE 0 A 2 M - m3 | [11 empty] | 32.194 | Lanç.
|  | Volume Total escavado: |  | 43.0401 | m3 x | 88% | x | 85% |  |  |  | 32.194 |  | 0.748
10 - ESCAVAÇÃO MECANIZADA EM MAT. 2A CAT., DE 0 A 2 M - m3 | [11 empty] | 3.7875 | Lanç.
|  | Volume Total escavado: |  | 43.0401 | m3 x | 88% | x | 10% |  |  |  | 3.7875 |  | 0.088
11 - ESCAVAÇAO DE VALA EM ROCHA BRANDA, DE 0 A 2,00 M - m3 | [11 empty] | 0.75751 | Lanç.
|  | Volume Total escavado: |  | 43.0401 | m3 x | 88% | x | 2% |  |  |  | 0.75751 |  | 0.0176
12 - ESCAVAÇÃO VALA EM ROCHA SA, DE 0 A 2,00 M - m3 | [11 empty] | 0.37875 | Lanç.
|  | Volume Total escavado: |  | 43.0401 | m3 x | 88% | x | 1% |  |  |  | 0.37875 |  | 0.0088
1
13 - REATERRO COMPACTADO MANUAL C\ REAPROV. DO MATERIAL ESCAVADO - m3 | [11 empty] | 15.4327 | Lanç.
Vol. Total Escavado = | [11 empty] | 43.0401
Descontos: |  | Concr. Magro: | O mesmo volume do item 22, só que negativo = | [8 empty] | -7.5989
|  | Cx. Válv. Contr.: | - (3,70 x 2,00 x 1,80 m) | [8 empty] | -13.32
|  | Cx. do Extravasor: | - (1,40 x 1,40 x 0,60 m) | [8 empty] | -1.176
|  | Poço Laje Fundo: | - (1,75 x 2,10 x 1,50 m) | [8 empty] | -5.5125
14 - CARGA, TRANSPORTE E DESCARGA MECANICA ATE 10,00 KM - m3 | [11 empty] | 34.9049 | Lanç.
= Volume Escav. do Item 6 x 130% : |  |  |  |  | 4.304 | m3 x | 130% |  |  |  |  | 5.5952
= Volume Escav. do Item 7 x 130% : |  |  |  |  | 0.8608 | m3 x | 130% |  |  |  |  | 1.119
= (Vol. Esc. Item 9 - Vol. Reat. Item 13) x 130%: |  |  |  |  | 32.194 | m3 - | 15.4327 | m3 x | 130% |  |  | 21.7897
= Volume Escav. do Item 10 x 130% : |  |  |  |  | 3.7875 | m3 x | 130% |  |  |  |  | 4.9238
= Volume Escav. do Item 11 x 130% : |  |  |  |  | 0.75751 | m3 x | 130% |  |  |  |  | 0.98476
= Volume Escav. do Item 12 x 130% : |  |  |  |  | 0.37875 | m3 x | 130% |  |  |  |  | 0.49238
15 - CONCRETO SIMPLES C/ CONSUMO DE 175 KG/M3 BRIT - m3 | [11 empty] | 7.5989 | Lanç.
| Laje fundo RAD: | Pi x (0,05 + Raio)² x 0,05 m = 3,14159 x (0,05 + 6,57m)² x 0,05 m | [9 empty] | 6.8839
| Cx. Válv. Contr.: | (0,05 + 3,70 + 0,05) x (0,05 + 2,00 + 0,05) x 0,05 m | [9 empty] | 0.399
| Cx. do Extravasor: | (0,05 + 1,40 + 0,05) x (0,05 + 1,40 + 0,05) x 0,05 m | [9 empty] | 0.1125
| Poço Laje Fundo: | (0,05 + 1,75 + 0,05) x (0,05 + 2,10 + 0,05) x 0,05 m | [9 empty] | 0.2035
16 - CONCRETO ESTRUTURAL FCK=20MPA - m3 | [11 empty] | 0.7795 | Lanç.
| Laje Cx. Valv. Contr.: | 1,75 x 2,10 x 0,10 m | [9 empty] | 0.3675
| Laje Cx. Extravasor: | 1,40 x 1,40 x 0,10 m | [9 empty] | 0.196
| Bloco de Apoio Tubo: | 0,60 x 0,60 x 0,60 m | [9 empty] | 0.216
17 - CONCRETO ESTRUTURAL FCK=30MPA - m3 | [11 empty] | 129.671 | Lanç.
| Laje de fundo RAD: | Pi x R² x h = 3,14159 x 6,57 x 6,57 x 0,30 m | [9 empty] | 40.6819
| Poço na Laje Fundo: | (1,75 + 1,70) x 2 + 0,20 x 1,50 m | [9 empty] | 7.2
| Parede: |  | Pi x(R² - r²) x H = | 3,14159 x (6,37x6,37 - 6,07x6,07)x4,90 + 3,14159 x (6,37x
|  |  |  | x 6,37 - 6,17x6,17)x0,45 + 2 x 3,14159 x 6,12 x (0,20 x 0,20)/2 | [7 empty] | 61.7643
| Vigas Laje N 419,24: | (7,00 x 4 + 9,75 x 2) x 0,20 x 0,60 | [9 empty] | 5.7
| Laje N419,24: |  |  | (Pi x r² - tampa) x esp.= | ((3,14159 x 6,17 x 6,17) - (0,70 x 0,70)) x 0,12 | [6 empty] | 14.2928
| Bordas Tampa Insp.: | (0,90 + 0,70) x 2 x 0,10 x 0,10 m | [9 empty] | 0.032
18 - ARMACAO DE FERRO CA 5O/60 - Kg | [11 empty] | 15858.7 | Lanç.
Des. 0338-DE-040-ES-008 : |  |  |  |  | 14417 | kg x | 110% |  |  |  |  | 15858.7 |  | 31717.4
19 - FORMA CURVA C/ CH. COMPENSADA UTIL. 2X - m2 | [11 empty] | 1291.4226 | Lanç.
Parede: |  | Pi x r² x h = | 3,14159 x ((6,37 x 6,37) x 5,35 + (6,07 x 6,07) x 4,80 + (6,17 x 6,17) x 0,45) | [8 empty] | 1291.4226
20 - FORMA C/ CH. COMPENSADA RESINADA - m2 | [11 empty] | 219.027 | Lanç.
| Laje de fundo do RAD: | 2 x Pi x R x h = 2 x 3,14159 x 6,57 x 0,30 m | [9 empty] | 12.3841
| Poço na Laje Fundo: | ((1,75 + 2,10) x 2 + (1,35 + 1,70) x 2) x 1,50 m | [9 empty] | 20.7
| Laje Cx. Valv. Contr.: | (1,75 + 2,10) x 2 x 0,10 m | [9 empty] | 0.77
| Laje Cx. Extravasor: | 1,40 x 4 x 0,10 m | [9 empty] | 0.56
| Vigas Laje N 419,24: | 7,00 x (0,60 + 0,20 + 0,60) x 4 + 9,75 x (0,60 + 0,60) x 2 | [9 empty] | 62.6
| Laje N 419,24: | Pi x r²= | 3,14159 x 6,17 x 6,17 | [8 empty] | 119.5969
| Bloco de Apoio Tubo: | (0,60 + 0,60) x 2 x 0,60 m | [9 empty] | 1.44
| Bordas Tampa Insp.: | (0,90 x 0,10 + 0,70 x 0,22 m) x 4 un | [9 empty] | 0.976
21 - CIMBRAMENTO TUBULAR DESMONTAVEL - m3 | [11 empty] | 555.6075 | Lanç.
| Laje Superior: |  | Pi x 6,07² x 4,80= | 3,14159 x 6,07 x 6,07 x 4,80 m | [7 empty] | 555.6075
22 - MONT. DE PEÇAS, CONEXOES, ETC..., DE FoFo DUCTIL OU AC, C/ Ø DE 50 A 250 mm - Kg | [11 empty] | 215.18 | Lanç.
Conf. Lista de Materiais, item 8.2 : |  |  |  |  | 215.18 | Kg | [5 empty] | 215.18
23 - MONT. DE PEÇAS, CONEXOES, ETC..., DE FoFo DUCTIL OU AC, C/ Ø DE 300 A 600 mm - Kg | [11 empty] | 11707.56 | Lanç.
Conf. Lista de Materiais, item 8.2 : |  |  |  |  | 11707.56 | Kg | [5 empty] | 11707.56
24 - CARGA E DESCARGA DE TUBO DE FoFo DUCTIL OU AC, DE DN 50 MM ATÉ DN 600 mm - T | [11 empty] | 11.9227 | Lanç.
= Peso Mont. Peças / 1.000 ( Soma itens 22 e 23 ) : |  |  |  |  | 11922.74 | Kg / | 1000 |  |  |  |  | 11.9227
25 - MOMENTO DE TRANSP. P/ TUBOS, PEÇAS E CONEXÕES DE FoFo DUCTIL OU AC - T x Km | [11 empty] | 119.2274 | Lanç.
= Peso da Carga e Desc. x 10 Km : |  |  |  |  | 11.9227 | T x | 10 |  |  |  |  | 119.2274
26 - ALVENARIA DE ELEVAÇÃO TIJOLOS COMUNS (1 TIJ.) ARG. CAL - m2 | [11 empty] | 25.68 | Lanç.
| Cx. Válv. Contr.: | (3,70 + 1,50) x 2 x 1,80 m | [9 empty] | 18.72
| Cx. do Extravasor: | (1,40 + 1,00) x 2 x 1,45 m | [9 empty] | 6.96
27 - CHAPISCO SUPERFÍCIE VERTICAL C/ ARGAM. CIM./AR. 1:3 - m2 | [11 empty] | 53.928 | Lanç.
= Area da Alvenaria x 2 x 105%: |  |  |  | 25.68 | m2 x | 2 | x | 105% |  |  |  | 53.928
28 - MASSA ÚNICA - m2 | [11 empty] | 53.928 | Lanç.
= Area da Alvenaria x 2 x 105%: |  |  |  | 25.68 | m2 x | 2 | x | 105% |  |  |  | 53.928
29 - FORN. E ASSENT. DE TAMPA DE VISITA METALICA 0,80 x 0,80cm - m2 | [11 empty] | 45.5771 | Lanç.
( 0,965 x 0,90 ) x 49,979 kg/m² x 105% | [11 empty] | 45.5771
30 - EMASS. PAR. EXT. 2DM PIN. LAT. C\ MA - m2 | [11 empty] | 25.68
Area de Alvenaria x 100%: |  |  |  | 25.68 | m2 x | 100% | [5 empty] | 25.68
31 - PINT. TIN. LAT. PAR. EXT. 2DM S/ MC - m2 | [11 empty] | 25.68
Area de Alvenaria x 100%: |  |  |  | 25.68 | m2 x | 100% | [5 empty] | 25.68
32 - APLICAÇÃO OLEO/ESMALTE ESQUADRIA DE FERRO, 2DM - m2 | [11 empty] | 1.8238 | Lanç.
| Tampa de Inspeção: | 0,965 x 0,90 m x 2 + 5% | [9 empty] | 1.8238
33 - FECHAMENTO DE TELA PARA VIVEIROS DE ANIMAIS - m2 | [11 empty] | 0.10179 | Lanç.
Pi x R² = | 3,14159 x 0,18 x 0,18 | [10 empty] | 0.10179