## RED 200m3
AMPLIAÇÃO DO SIAA DE GUANAMBI, BA
FOLHA DE MEMÓRIA DE CÁLCULO | [13 empty] | Lanç.
4.5 - RESERVATÓRIO ELEVADO DE LAVAGEM DOS FILTROS (RED 200 m3)
Des. nº | 0338-DE-30-HI-009 | [9 empty] | Rev.: | 0
1 - DESMATAMENTO, DESTOCAMENTO E LIMPEZA - m2 | [11 empty] | 126.6768 |  | Lanç.
3,14159 x (3,85 + 2,50) ² = | [11 empty] | 126.6768
2 - REGULARIZAÇÃO MANUAL - m2 | [11 empty] | 31.8567 |  | Lanç.
| Sapatas: | (0,10 + 1,50 + 0,10) x (0,10 + 1,50 + 0,10) x 6 un | [9 empty] | 17.34
| Vigas N457,20: | Pi x ( (0,10 + 3,30)² - Pi x (0,10 + 2,90)² | [9 empty] | 8.0425
| Caixa de Entrada: | (0,10 + 1,30 + 0,10) x (0,10 + 1,30 + 0,10) | [9 empty] | 2.25
| Caixa do Extravasor: | ( (0,10 + 1,10 + 0,10) x (0,10 + 0,70 + 0,10) )/2 x (0,10 + 0,85 + 0,10) | [9 empty] | 0.61425
| Caixa Saída Lavagem: | (0,10 + 1,70 + 0,10) x (0,10 + 1,70 + 0,10) | [9 empty] | 3.61
3 - REGULARIZAÇÃO DO SUB-LEITO (GRAD. UMID. COMP.) - m2 | [11 empty] | 126.6768 |  | Lanç.
3,14159 x (3,85 + 2,50) ² = | [11 empty] | 126.6768
4 - PLACA DE SINALIZ. E ADVERT., INCL. FORN., TRANSP., INST. E REM. P/ OUTRO LOCAL DA OBRA - m2 | [11 empty] | 2
1,00 x 1,00 m x 2 un | [11 empty] | 2
5 - LOCACAO DA OBRA - m2 | [11 empty] | 75.9153 |  | Lanç.
3,14159 x 4,85 ² + 1,30 x 1,30 + (1,10 x 0,70) /2 x 0,85 m | [11 empty] | 75.9153
ESCAVAÇÃO DE SOLOS ATE A PROFUNDIDADE DE 2,00 m - m3
| Sapatas: | ( 0,50 + 1,50 + 0,50 ) x ( 0,50 + 1,50 + 0,50 ) x 1,35 m x 6 un | [8 empty] | 50.625
| Vigas N457,200: | ( ( Pi x 3,80² - Pi x 2,40² ) - 2,20 x 1,40 x 4 ) x 0,65 m | [8 empty] | 9.7169
| Caixa de Entrada: | (0,50 + 0,00) x (0,50 + 1,30 + 0,50) x 1,35 m | [8 empty] | 1.5525
| Caixa Saída Lavagem: | (0,50 + 1,70 + 0,50) x (0,50 + 1,70 + 0,50) x 1,35 m | [8 empty] | 9.8415
[10 empty] | TOTAL = | 71.7359 |  |  |  | 71.7359
Para efeito de orçamento foram adotados os seguintes tipos de solos e critérios: | [15 empty] | 71.7359
6 - ESCAVAÇÃO MANUAL DE VALAS, MAT. DE 1A CAT, NA PROF. DE 0,00 A 1,50M - m3 | [11 empty] | 7.8909 |  | Lanç.
|  | Volume Total escavado: |  | 71.7359 | m3 x | 11% | [5 empty] | 7.8909 |  |  | 0.11
7 - ESCAVAÇÃO MANUAL DE VALAS, MAT. DE 2A CAT, NA PROF. DE 0,00 A 1,50M - m3 | [11 empty] | 0.71736 |  | Lanç.
|  | Volume Total escavado: |  | 71.7359 | m3 x | 1% | [5 empty] | 0.71736 |  |  | 0.01
8 - ESCAVAÇÃO MANUAL DE VALA EM LAMA, NA PROF. ATE 1,50M - m3 | [11 empty] | 1.2626 |  | Lanç.
|  | Volume Total escavado: |  | 71.7359 | m3 x | 88% | x | 2% |  |  |  | 1.2626 |  |  | 0.0176
9 - ESCAVAÇÃO MECANIZ. EM MAT. DE 1A CAT, NA PROF. DE 0,00 A 2,00M - m3 | [11 empty] | 53.6584 |  | Lanç.
|  | Volume Total escavado: |  | 71.7359 | m3 x | 88% | x | 85% |  |  |  | 53.6584 |  |  | 0.748
10 - ESCAVAÇÃO MECANIZ. EM MAT. DE 2A CAT, NA PROF. DE 0,00 A 2,00M - m3 | [11 empty] | 6.3128 |  | Lanç.
|  | Volume Total escavado: |  | 71.7359 | m3 x | 88% | x | 10% |  |  |  | 6.3128 |  |  | 0.088
11 - ESCAVAÇÃO DE VALA EM ROCHA BRANDA, NA PROF. DE 0,00 A 2,00M - m3 | [11 empty] | 1.2626 |  | Lanç.
|  | Volume Total escavado: |  | 71.7359 | m3 x | 88% | x | 2% |  |  |  | 1.2626 |  |  | 0.0176
12 - ESCAVAÇÃO DE VALA EM ROCHA SÃ, NA PROF. DE 0,00 A 2,00M - m3 | [11 empty] | 0.63128 |  | Lanç.
|  | Volume Total escavado: |  | 71.7359 | m3 x | 88% | x | 1% |  |  |  | 0.63128 |  |  | 0.0088
1
13 - REATERRO COMPACTADO MANUAL, C\ REAPROV. DO MATERIAL ESCAVADO - m3 | [11 empty] | 54.9941 |  | Lanç.
| Vol. Total Escavado: | Conforme demonstrativo acima do item 06: | [9 empty] | 71.7359
Descontos: |  | Concr. Magro: | O mesmo volume do item 15, só que negativo = | [8 empty] | -1.2833
|  | Sapatas: | - (1,50 x 1,50 x 0,25 + (1,50 x 1,50 + 0,40 + 0,40)/2 x 0,25) x 6 un | [8 empty] | -5.6625
|  | Arranque dos Pilares: | - 0,40 x 0,40 x 0,80 x 6 un | [8 empty] | -0.768
|  | Vigas N457,200: | ( ( Pi x 3,25² - Pi x 2,95² ) - 0,40 x 0,30 x 6 ) x 0,60 m | [8 empty] | -3.074 | 18.996
|  | Caixa de Entrada: | 1,30 x 1,30 x 1,30 m | [8 empty] | -2.197
|  | Caixa Saída Lavagem: | 1,70 x 1,70 x 1,30 | [8 empty] | -3.757
14 - CARGA, TRANSPORTE E DESCARGA MECANICA, DMT ATE 10,00 KM - m3 | [11 empty] | 20.123 |  | Lanç.
= Volume de Escav. do Item 6 x 130% : |  |  |  |  | 7.8909 | m3 x | 130% |  |  |  |  | 10.2582
= Volume de Escav. do Item 7 x 130% : |  |  |  |  | 0.71736 | m3 x | 130% |  |  |  |  | 0.93257
= (Vol. Esc. Item 9 - Vol. Reat. Item 13) x 130%: |  |  |  |  | 53.6584 | m3 - | 54.9941 | m3 x | 130% |  |  | -1.7363
= Volume de Escav. do Item 10 x 130% : |  |  |  |  | 6.3128 | m3 x | 130% |  |  |  |  | 8.2066
= Volume de Escav. do Item 11 x 130% : |  |  |  |  | 1.2626 | m3 x | 130% |  |  |  |  | 1.6413
= Volume de Escav. do Item 12 x 130% : |  |  |  |  | 0.63128 | m3 x | 130% |  |  |  |  | 0.82066
15 - CONCRETO SIMPLES C/ CONSUMO MÍNIMO DE 175,00 KG/M3 ( MAGRO ) - m3 | [11 empty] | 1.2833 |  | Lanç.
| Sapatas: | (0,025 + 1,50 + 0,025) x (0,025 + 1,50 + 0,025) x 0,05 x 6 un | [9 empty] | 0.72075
| Vigas N457,20: | ( ( Pi x 3,275² - Pi x 2,925² ) - 0,40 x 0,35 x 6 ) x 0,05 m | [9 empty] | 0.29886
| Caixa de Entrada: | (0,025 + 1,30 + 0,025) x (0,025 + 1,30 + 0,025) x 0,05 m | [9 empty] | 0.091125
| Caixa do Extravasor: | ( (0,025 + 1,10 + 0,025) x (0,025 + 0,70 + 0,025) )/2 x (0,025 + 0,85 + 0,025) x 0,05 m | [9 empty] | 0.019406
| Caixa Saída Lavagem: | (0,025 + 1,70 + 0,025) x (0,025 + 1,70 + 0,025) x 0,05 m | [9 empty] | 0.15313
16 - CONCRETO ESTRUTURAL Fck MÍNIMO = 20Mpa - m3 | [11 empty] | 0.9845 |  | Lanç.
| Laje Caixa da Entr.: | 1,30 x 1,30 x 0,10 m | [9 empty] | 0.169
| Bloco de Apoio: | 0,60 x 0,60 x 0,15 m | [9 empty] | 0.054
| Vigas p/ Tampas: | (1,30 + 1,00) x 2 x 0,15 x 0,20 m | [9 empty] | 0.138
| Laje Cx. Extravasor: | ( (1,10 + 0,70) )/2 x 0,85 ) x 0,10 m | [9 empty] | 0.0765
| Caixa Saída Lavagem: | 1,70 x 1,70 x 0,10 m | [9 empty] | 0.289
| Bloco de Apoio: | 0,60 x 0,60 x 0,20 m | [9 empty] | 0.072
| Vigas Superiores: | ( 1,70 + 1,40 ) x 2 x 0,15 x 0,20 m | [9 empty] | 0.186 |  |  | 3.65
17 - CONCRETO ESTRUTURAL Fck MÍNIMO = 30Mpa - m3 | [11 empty] | 76.5197 |  | Lanç.
| Sapatas: | (1,50 x 1,50 x 0,25 + (1,50 x 1,50 + 0,40 + 0,40)/2 x 0,25) x 6 un | [9 empty] | 5.6625
| Arranque dos Pilares: | 0,40 x 0,40 x 0,80 x 6 un | [9 empty] | 0.768
| Pilares: | 0,40 x 0,40 x 13,925 x 6 un | [9 empty] | 13.368 |  |  | 497.69
| Vigas N457,200: | ( ( Pi x 3,25² - Pi x 2,95² ) - 0,40 x 0,30 x 6 ) x 0,60 m | [9 empty] | 3.074 |  |  | 3.75
| Vigas N462,478: | ( ( Pi x 3,25² - Pi x 2,95² ) - 0,40 x 0,30 x 6 ) x 0,60 m | [9 empty] | 3.074 |  |  | 501.44
| Vigas N466,828: | ( ( Pi x 3,25² - Pi x 2,95² ) - 0,40 x 0,30 x 6 ) x 0,60 m | [9 empty] | 3.074
| Vigas N471,378: | ( Pi x 3,30² - Pi x 2,90² ) x 0,70 - 0,40 x 0,30 x 0,45m x 6 un | [9 empty] | 5.1298
| Laje N471,378: | ( Pi x 3,85² - ( ( Pi x 3,30² - Pi x 2,90² ) + Pi x 0,20² ) ) x 0,25 m | [9 empty] | 9.6624
| Chanfro: | ( ( Pi x 3,65² - Pi x 3,50² ) x 0,15 ) / 2 | [9 empty] | 0.2527
| Paredes: | ( Pi x 3,85² - Pi x 3,65² ) x 5,40 m | [9 empty] | 25.4469
| Laje N476,928: | ( Pi x 3,85² - ( 0,70 x 0,70 ) ) x 0,15 m | [9 empty] | 6.9114
| Ressalto p/ Tampa: | ( 0,90 + 0,70 ) x 2 x 0,10 x 0,30 m | [9 empty] | 0.096
18 - ARMAÇÃO DE FERRO CA-50 / CA-60 - Kg | [11 empty] | 7891.4 |  | Lanç.
Des. 0338-DE-030-ES-006 : |  |  |  |  | 5065 | kg x | 110% |  |  |  |  | 5571.5 |  |  | 13462.9
Des. 0338-DE-030-ES-007 : |  |  |  |  | 2109 | kg x | 110% |  |  |  |  | 2319.9
19 - FORMA ESPEC. MADEIRA COMPENSADA 12MM - m2 | [11 empty] | 579.5768 |  | Lanç.
| Sapatas: | 1,50 x 4 x 0,25 x 6 un | [9 empty] | 9
| Arranque dos Pilares: | 0,40 x 4 x 0,80 x 6 un | [9 empty] | 7.68
| Pilares: | 0,40 x 4 x 13,925 x 6 un | [9 empty] | 133.68
| Vigas N457,200: | ( ( Pi x 3,25² - Pi x 2,95² ) - 0,40 x 0,30 x 6 ) + ( 2 x Pi x 3,25 + 2 x Pi x 2,95 ) x 0,60 m | [9 empty] | 28.4968
| Vigas N462,478: | ( ( Pi x 3,25² - Pi x 2,95² ) - 0,40 x 0,30 x 6 ) + ( 2 x Pi x 3,25 + 2 x Pi x 2,95 ) x 0,60 m | [9 empty] | 28.4968
| Vigas N466,828: | ( ( Pi x 3,25² - Pi x 2,95² ) - 0,40 x 0,30 x 6 ) + ( 2 x Pi x 3,25 + 2 x Pi x 2,95 ) x 0,60 m | [9 empty] | 28.4968
| Vigas N471,378: | ( ( Pi x 3,30² - Pi x 2,90² ) - 0,40 x 0,30 x 6 ) + ( 2 x Pi x 3,30 + 2 x Pi x 2,90 ) x 0,45 m | [9 empty] | 24.6012
| Laje N471,378: | ( Pi x 3,85² - ( ( Pi x 3,30² - Pi x 2,90² ) + Pi x 0,20² ) ) + 2 x Pi x 3,85 x 0,25 m | [9 empty] | 9.6624
| Chanfro: | 2 x Pi x ( 3,65 + 3,50 ) / 2 x 0,15 m | [9 empty] | 3.3694
| Paredes: | 2 x ( Pi x 3,85 + Pi x 3,65 ) x 5,40 m | [9 empty] | 254.4688
| Laje N476,928: | ( Pi x 3,85² - ( 0,70 x 0,70 ) ) + 2 x Pi x 3,85 x 0,15 m | [9 empty] | 49.7048
| Ressalto p/ Tampa: | ( 0,90 + 0,70 ) x 4 x 0,30 m | [9 empty] | 1.92
20 - CIMBRAMENTO TUB. DESMONTAVEL - m3 | [11 empty] | 1051.3388 |  | Lanç.
|  | Laje + Vigas até N471,378: | Pi x 4,35² x 13,928 m | [8 empty] | 827.9741 |  |  |  | 13.928
|  | Laje N476,928: | ( Pi x 3,65² - ( 0,70 x 0,70 ) ) x 5,40 m | [8 empty] | 223.3647
21 - MONT. DE PEÇAS, CONEXOES, ETC..., DE FoFo DUCTIL OU AC, C/ Ø DE 50 A 250 mm - Kg | [11 empty] | 9120.01 |  | Lanç.
Conf. Lista de Materiais, item 4.5 : |  |  |  | 9120.01 | Kg | [6 empty] | 9120.01
22 - CARGA E DESCARGA DE TUBO DE FoFo DUCTIL OU AC, ATÉ DN 250 mm - T | [11 empty] | 9.12 |  | Lanç.
= Peso da Mont. de Peças / 1.000 : |  |  |  | 9120.01 | Kg / | 1000 | [5 empty] | 9.12
23 - MOMENTO DE TRANSP. P/ TUBOS, PEÇAS E CONEXÕES DE FoFo DUCTIL OU AC - T x Km | [11 empty] | 91.2001 |  | Lanç.
= Peso da Carga e Desc. x 10 Km : |  |  |  | 9.12 | T x | 10 | [5 empty] | 91.2001
24 - ALVENARIA DE ELEVAÇÃO TIJOLO COMUM CHATO ARG.CAL - m2 | [11 empty] | 13.38 |  | Lanç.
| Caixa de Entrada: | ( 1,30 + 1,00 ) x 2 x 1,00 m | [9 empty] | 4.6
| Caixa do Extravasor: | 0,70 x 0,35 x 2 + ( 0,70 + 0,40 ) /2 x 0,55 x 2 + 0,70 x 0,35 m | [9 empty] | 1.34
| Caixa Saída Lavagem: | ( 1,70 + 1,40 ) x 2 x 1,20 m | [9 empty] | 7.44
25 - CHAPISCO EM SUPERF. VERT. C/ ARG. CIM/AR. 1:3 - m2 | [11 empty] | 28.098
= Area de Alvenaria do Item 24 x 2 : |  |  |  | 13.38 | m2 x | 2 | x | 105% |  |  |  | 28.098
26 - MASSA ÚNICA - m2 | [11 empty] | 28.098
= Area de Alvenaria do Item 24 x 2 : |  |  |  | 13.38 | m2 x | 2 | x | 105% |  |  |  | 28.098
27 - EMASS. PAR. EXT. 2DM PIN. LAT. C\ MA - m2 | [11 empty] | 13.38
Area de Alvenaria x 100%: |  |  |  | 13.38 | m2 x | 100% | [5 empty] | 13.38
28 - PINT. TIN. LAT. PAR. EXT. 2DM S/ MC - m2 | [11 empty] | 13.38
Area de Alvenaria x 100%: |  |  |  | 13.38 | m2 x | 100% | [5 empty] | 13.38
29 - APLICAÇÃO OLEO/ESM. ESQ. FERRO 2DM - m2 | [11 empty] | 44.7487
| Tubulações: | 2 x Pi x 0,20 x 15,40 + 2 x Pi x 0,10 x ( 18,40 + 19,20 ) | [9 empty] | 42.977
| Tampas: | 0,965 x 0,90 x 2 lados x 102% | [9 empty] | 1.7717
30 - TAMPAS E GRADES METALICAS - Kg | [11 empty] | 22.2601
# 1/4" = | 0,965 x 0,90 x 24,41 kg/m2 x 105% | [10 empty] | 22.2601
31 - ESCADA DE MARINHEIRO EM FERRO CHATO C/ PROTEÇÃO ( SEINFRA Cód. C2768 R$ 299,95 ) - m | [11 empty] | 17.88
17,88 m | [11 empty] | 17.88 |  |  | 17.878