## EE-01
AMPLIAÇÃO DO SIAA DE GUANAMBI, BA
FOLHA DE MEMÓRIA DE CÁLCULO | [12 empty] | Lanç.
4.6 - ESTAÇÃO ELEVATÓRIA DO RESERV. LAV. DOS FILTROS - EE-01
Des. nº | 0338-DE-30-HI-010 | [9 empty] | Rev.: | 0
1 - DESMATAMENTO, DESTOCAMENTO E LIMPEZA - m2 | [11 empty] | 103.68 | Lanç.
(1,50 + 7,80 + 1,50) x ( 1,50 + 6,60 + 1,50 ) = | [11 empty] | 103.68
2 - REGULARIZAÇÃO MANUAL - m2 | [11 empty] | 22.44 | Lanç.
Sapatas: | (0,20 + 1,00 + 0,20) x (0,20 + 1,00 + 0,20) x 6 un | [10 empty] | 11.76
Vigas: | (0,10 + 0,20 + 0,10) x (3,00 x 4 + 4,90 x 3) | [10 empty] | 10.68
3 - REGULARIZAÇÃO DO SUB-LEITO (GRAD. UMID. COMP.) - m2 | [11 empty] | 103.68 | Lanç.
(1,50 + 7,80 + 1,50) x ( 1,50 + 6,60 + 1,50 ) = | [11 empty] | 103.68
4 - PLACA DE SINALIZ. E ADVERT., INCL. FORN., TRANSP., INST. E REM. P/ OUTRO LOCAL DA OBRA - m2 | [11 empty] | 2
1,00 x 1,00 m x 2 un | [11 empty] | 2
5 - LOCACAO DA OBRA - m2 | [11 empty] | 51.48 | Lanç.
7,80 x 6,60 m | [11 empty] | 51.48
ESCAVAÇÃO DE SOLOS ATE A PROFUNDIDADE DE 2,00 m - m3
| Escav. até N456,163: | (0,90 + 6,60 + 0,90) x (0,90 + 5,40 + 0,90) x 1,10 m | [8 empty] | 66.528
| Sapatas: | (0,50 + 1,00 + 0,50) x (0,50 + 1,00 + 0,50) x 1,10 x 6 un | [8 empty] | 26.4
| Vigas Baldr.: | (0,50 + 0,20 + 0,50) x (1,20 x 4 + 3,00 x 3) x 0,45 m | [8 empty] | 7.452 |  |  | 1.9
| Laje N456,163: | 6,30 x 5,00 x 0,10 m | [8 empty] | 3.15
| Blocos p/ Bombas: | (0,50 + 0,75 + 0,50) x (0,50 + 1,60 + 0,50) x 0,75m x 2 un | [8 empty] | 6.825
| Caixa do Barrilete: | (0,50 + 1,85 + 0,50) x (0,50 + 1,85 + 0,50) x 1,00m | [8 empty] | 8.1225
[10 empty] | TOTAL = | 118.4775 |  |  | 118.4775
Para efeito de orçamento foram adotados os seguintes tipos de solos e critérios: | [14 empty] | 118.4775
6 - ESCAVAÇÃO MANUAL DE VALAS, MAT. DE 1A CAT, NA PROF. DE 0,00 A 1,50M - m3 | [11 empty] | 11.8477 | Lanç.
|  | Volume Total escavado: |  | 118.4775 | m3 x | 10% | [5 empty] | 11.8477 |  | 0.1
7 - ESCAVAÇÃO MANUAL DE VALAS, MAT. DE 2A CAT, NA PROF. DE 0,00 A 1,50M - m3 | [11 empty] | 2.3695 | Lanç.
|  | Volume Total escavado: |  | 118.4775 | m3 x | 2% | [5 empty] | 2.3695 |  | 0.02
8 - ESCAVAÇÃO MANUAL DE VALA EM LAMA, NA PROF. ATE 1,50M - m3 | [11 empty] | 2.0852 | Lanç.
|  | Volume Total escavado: |  | 118.4775 | m3 x | 88% | x | 2% |  |  |  | 2.0852 |  | 0.0176
9 - ESCAVAÇÃO MECANIZ. EM MAT. DE 1A CAT, NA PROF. DE 0,00 A 2,00M - m3 | [11 empty] | 88.6212 | Lanç.
|  | Volume Total escavado: |  | 118.4775 | m3 x | 88% | x | 85% |  |  |  | 88.6212 |  | 0.748
10 - ESCAVAÇÃO MECANIZ. EM MAT. DE 2A CAT, NA PROF. DE 0,00 A 2,00M - m3 | [11 empty] | 10.426 | Lanç.
|  | Volume Total escavado: |  | 118.4775 | m3 x | 88% | x | 10% |  |  |  | 10.426 |  | 0.088
11 - ESCAVAÇÃO DE VALA EM ROCHA BRANDA, NA PROF. DE 0,00 A 2,00M - m3 | [11 empty] | 2.0852 | Lanç.
|  | Volume Total escavado: |  | 118.4775 | m3 x | 88% | x | 2% |  |  |  | 2.0852 |  | 0.0176
12 - ESCAVAÇÃO DE VALA EM ROCHA SÃ, NA PROF. DE 0,00 A 2,00M - m3 | [11 empty] | 1.0426 | Lanç.
|  | Volume Total escavado: |  | 118.4775 | m3 x | 88% | x | 1% |  |  |  | 1.0426 |  | 0.0088
1
13 - REATERRO COMPACTADO MANUAL, C\ REAPROV. DO MATERIAL ESCAVADO - m3 | [11 empty] | 102.0378 | Lanç.
| Vol. Total Escavado: | Conforme demonstrativo acima do item 06: | [9 empty] | 118.4775
Descontos: |  | Concr. Magro: | O mesmo volume do item 15, só que negativo = | [8 empty] | -2.4484
|  | Sapatas: | - (1,00 x 1,00 x 0,30 + (1,00 x 1,00 + 0,40 + 0,40)/2 x 0,25) x 6 un | [8 empty] | -3.15
|  | Arranque dos Pilares: | - 0,25 x 0,40 x 0,55 x 6 un | [8 empty] | -0.33
|  | Vigas N456,163: | - 0,25 x ( 3,00 x 4 + 4,90 x 3 ) x 0,40 m | [8 empty] | -2.67
|  | Blocos das Bombas: | - 0,75 x 1,60 x 0,70 m x 2 un | [8 empty] | -1.68
|  | Laje N456,163: | - ( 6,30 x 5,00 - 0,75 x 1,60 x 2 ) x 0,10 m | [8 empty] | -2.91
|  | 'Corpo' da Cx. do Barrilete: | - 1,85 x 1,85 x 0,95 m | [8 empty] | -3.2514
14 - CARGA, TRANSPORTE E DESCARGA MECANICA, DMT ATE 10,00 KM - m3 | [11 empty] | 18.6609 | Lanç.
Vol. de Escavação do Item 6 x 130% : |  |  |  |  | 11.8477 | m3 x | 130% |  |  |  |  | 15.4021
Vol. de Escavação do Item 7 x 130% : |  |  |  |  | 2.3695 | m3 x | 130% |  |  |  |  | 3.0804
= (Vol. Esc. Item 9 - Vol. Reat. Item 13) x 130%: |  |  |  |  | 88.6212 | m3 - | 102.0378 | m3 x | 130% |  |  | -17.4416
Vol. de Escavação do Item 10 x 130% : |  |  |  |  | 10.426 | m3 x | 130% |  |  |  |  | 13.5538
Vol. de Escavação do Item 11 x 130% : |  |  |  |  | 2.0852 | m3 x | 130% |  |  |  |  | 2.7108
Vol. de Escavação do Item 12 x 130% : |  |  |  |  | 1.0426 | m3 x | 130% |  |  |  |  | 1.3554
15 - CONCRETO SIMPLES C/ CONSUMO MÍNIMO DE 175,00 KG/M3 ( MAGRO ) - m3 | [11 empty] | 2.4484 | Lanç.
| Laje fundo: | ( 0,025 + 6,30 + 0,025 ) x ( 0,025 + 5,00 + 0,025 ) x 0,05 m = | [9 empty] | 1.6034
| Sapatas: | ( 0,025 + 1,00 + 0,025 ) x ( 0,025 + 1,00 + 0,025 ) x 0,05m x 6 un | [9 empty] | 0.33075
| Vigas N456,163: | (0,025 + 0,20 + 0,025) x ( 3,00 x 4 + 4,90 x 3 ) x 0,05 m | [9 empty] | 0.33375
| Cx. do Barrilete: | (0,025 + 1,85 + 0,025) x ( 0,025 + 1,85 + 0,025 ) x 0,05 m | [9 empty] | 0.1805
16 - CONCRETO ESTRUTURAL Fck MÍNIMO = 20Mpa - m3 | [11 empty] | 1.8191 | Lanç.
| Degraus Escada: | 2,00 x ( 0,27 x 4 + 0,50 ) x 0,08 m | [9 empty] | 0.2528
| Laje Cx. Barrilete: | 1,85 x 1,85 x 0,10 m | [9 empty] | 0.34225
| Paredes Cx. Barrilete: | ( 1,85 + 1,55 ) x 2 x 0,15 x 1,20 m | [9 empty] | 1.224
17 - CONCRETO ESTRUTURAL Fck MÍNIMO = 30Mpa - m3 | [11 empty] | 20.9355 | Lanç.
| Sapatas: | (1,00 x 1,00 x 0,30 + (1,00 x 1,00 + 0,40 + 0,40)/2 x 0,25) x 6 un | [9 empty] | 3.15
| Arranque dos Pilares: | 0,25 x 0,40 x 0,55 x 6 un | [9 empty] | 0.33
| Pilares: | 0,25 x 0,40 x 4,00 x 6 un | [9 empty] | 2.4
| Vigas N456,163: | 0,25 x ( 3,00 x 4 + 4,90 x 3 ) x 0,40 m | [9 empty] | 2.67
| Laje de Fundo: | ( 6,30 x 5,00 - 0,75 x 1,60 x 2 ) x 0,10 m | [9 empty] | 2.91
| Blocos das Bombas: | 0,75 x 1,60 x 1,00 m x 2 un | [9 empty] | 2.4
| Vigas Cont. Terreno: | 0,15 x ( 3,00 x 4 + 4,90 x 3 ) x 1,10 m | [9 empty] | 4.4055
| Vigas N460,163: | 0,25 x ( 3,00 x 4 + 4,90 x 3 ) x 0,40 m | [9 empty] | 2.67
18 - ARMAÇÃO DE FERRO CA-50 / CA-60 - Kg | [11 empty] | 1592.8185 | Lanç.
|  | Estimada uma taxa de | 70 | kg por m3 de concreto estrutural:
= Volume de Concreto Estrutural do Item 16 : |  |  |  |  | 1.8191 | m3 x | 70 | kg / m3 = |  |  |  | 127.3335
= Volume de Concreto Estrutural do Item 17 : |  |  |  |  | 20.9355 | m3 x | 70 | kg / m3 = |  |  |  | 1465.485
[11 empty] | TOTAL = | 1592.8185 |  | 1592.8185
19 - FORMA ESPEC. MADEIRA COMPENSADA 12MM - m2 | [11 empty] | 167.96 | Lanç.
| Sapatas: | 1,00 x 4 x 0,25 x 6 un | [9 empty] | 6
| Arranque dos Pilares: | ( 0,25 + 0,40 ) x 2 x 0,55 x 6 un | [9 empty] | 4.29
| Pilares: | ( 0,25 + 0,40 ) x 2 x 4,00 x 6 un | [9 empty] | 31.2
| Vigas N456,163: | ( 0,40 + 0,25 + 0,40 ) x ( 3,00 x 4 + 4,90 x 3 ) m | [9 empty] | 28.035
| Laje de Fundo: | ( 6,30 + 5,00 ) x 2 x 0,10 m | [9 empty] | 2.26
| Blocos das Bombas: | ( 0,75 + 1,60 ) x 2 x 1,00m x 2 un | [9 empty] | 9.4
| Vigas Cont. Terreno: | ( 3,00 x 4 + 4,90 x 3 ) x 1,10 x 2 lados | [9 empty] | 58.74
| Vigas N460,163: | ( 0,40 + 0,25 + 0,40 ) x ( 3,00 x 4 + 4,90 x 3 ) m | [9 empty] | 28.035
20 - CIMBRAMENTO TUB. DESMONTAVEL - m3 | [11 empty] | 118.4813 | Lanç.
| Vigas N460,163: | (0,50 + 0,25 + 0,50) x ( 3,00 x 4 + 4,90 x 3 ) x 3,55 m | [9 empty] | 118.4813
21 - MONT. DE PEÇAS, CONEXOES, ETC..., DE FoFo DUCTIL OU AC, C/ Ø DE 50 A 250 mm - Kg | [11 empty] | 1498.58 | Lanç.
Conf. Lista de Materiais, item 4.6 : |  |  |  | 1498.58 | Kg | [6 empty] | 1498.58
22 - CARGA E DESCARGA DE TUBO DE FoFo DUCTIL OU AC, ATÉ DN 250 mm - T | [11 empty] | 1.4986 | Lanç.
= Peso da Mont. de Peças / 1.000 : |  |  |  | 1498.58 | Kg / | 1000 | [5 empty] | 1.4986
23 - MOMENTO DE TRANSP. P/ TUBOS, PEÇAS E CONEXÕES DE FoFo DUCTIL OU AC - T x Km | [11 empty] | 14.9858 | Lanç.
= Peso da Carga e Desc. x 10 Km : |  |  |  | 1.4986 | T x | 10 | [5 empty] | 14.9858
24 - ALVENARIA DE ELEVAÇAO C/ BLOCOS CERAMICOS FURADOS E=20cm - m2 | [11 empty] | 47.315 | Lanç.
|  | Paredes da EEAT: | ( 3,00 x 4 + 4,90 x 3 ) x 2,55 - ( 2,00 x 3,70 + 2 x 2,10 x 4un ) | [8 empty] | 43.885
|  | Compl. Fach. Dir. + Esq.: | ( 4,90 x 0,70 ) / 2 x 2 lados | [8 empty] | 3.43
25 - COLOCAÇÃO E ACABAMENTO DE COBOGOS DE CIMENTO - m2 | [11 empty] | 16.8
| Fachada Principal: | 2,00 x 2,10 x 2 un | [9 empty] | 8.4
| Fachada Posterior: | 2,00 x 2,10 x 2 un | [9 empty] | 8.4
26 - ALVENARIA DE BLOCOS DE CONCRETO 14x19x39 CM ( PAREDES DA ESCADA ) - m2 | [11 empty] | 8.17 | Lanç.
| Laterais : | ( 1,25 x 0,19 + 1,00 x 0,38 + 0,75 x 0,57 + 0,50 x 0,76 + 0,25 x 0,95 ) x 2 un | [9 empty] | 3.325
| Frontais : | 1,70 x ( 0,19 + 0,38 + 0,57 + 0,76 + 0,95 ) m | [9 empty] | 4.845
27 - COBERTURA C/ TELHA CERAMICA E MADEIRAMENTO - m2 | [11 empty] | 56.1 | Lanç.
= 8,50 x 6,60 m | [10 empty] | = | 56.1
28 - EMBOÇAMENTO CUMEEIRA TELHA CERAMICA - m | [11 empty] | 8.5
= 8,50 m | [11 empty] | 8.5
29 - CHAPISCO EM SUPERF. VERT. C/ ARG. CIM/AR. 1:3 - m2 | [11 empty] | 107.5315
= Area de Alvenaria do Item 24 x 2 x 105%: |  |  |  |  | 47.315 | m2 x | 2 | x | 105% |  |  | 99.3615
= Area de Alvenaria do Item 26 x 100%: |  |  |  |  | 8.17 | m2 x | 100% |  |  |  |  | 8.17
30 - MASSA ÚNICA - m2 | [11 empty] | 107.5315
= Area de Alvenaria do Item 24 x 2 x 105%: |  |  |  |  | 47.315 | m2 x | 2 | x | 105% |  |  | 99.3615
= Area de Alvenaria do Item 26 x 100%: |  |  |  |  | 8.17 | m2 x | 100% |  |  |  |  | 8.17
31 - SOLEIRA DE MARMORE , H=15cm, e=2cm - m | [11 empty] | 2.05
2,05 m | [11 empty] | 2.05
32 - EMASS. PAR. INT. 2DM TINTA LATEX - m2 | [11 empty] | 55.485
= Area de Alvenaria do Item 24 x 100% : |  |  |  |  | 47.315 | m2 x | 100% |  |  |  |  | 47.315
= Area de Alvenaria do Item 26 x 100%: |  |  |  |  | 8.17 | m2 x | 100% |  |  |  |  | 8.17
33 - PINT. TINTA LATEX PAR. INT. 2DM S/M - m2 | [11 empty] | 55.485
= Area de Alvenaria do Item 24 x 100% : |  |  |  |  | 47.315 | m2 x | 100% |  |  |  |  | 47.315
= Area de Alvenaria do Item 26 x 100%: |  |  |  |  | 8.17 | m2 x | 100% |  |  |  |  | 8.17
34 - EMASS. PAR. EXT. 2DM PIN. LAT. C\ MA - m2 | [11 empty] | 47.315
= Area de Alvenaria do Item 24 x 100% : |  |  |  |  | 47.315 | m2 x | 100% |  |  |  |  | 47.315
35 - PINT. TIN. LAT. PAR. EXT. 2DM S/ MC - m2 | [11 empty] | 97.715
= Area de Alvenaria do Item 24 x 100% : |  |  |  | 47.315 | m2 x | 100% | [5 empty] | 47.315
= Area dos Cobogós do Item 25 x 3 : |  |  |  | 16.8 | m2 x | 3 | [5 empty] | 50.4
36 - APLICAÇÃO OLEO/ESM. ESQ. FERRO 2DM - m2 | [11 empty] | 27.4723
| Porta: | 2,00 x 3,70 m x 2,5 | [9 empty] | 18.5
| Perfil I de 12": | 12,30 m x 0,142 m2/m | [9 empty] | 1.7466
| Tubulações: | 2 x Pi x 0,10 x 10,00 m x 115% | [9 empty] | 7.2257
37 - PINTURA A BASE DE SILICONE, EM DUAS DEMAOS (SOBRE CONCRETO) - m2 | [11 empty] | 46.835
| Pilares Aparentes: | ( 0,20 + 0,25 + 0,40 ) x 4,00 x 4 un + ( 0,20 + 0,25 + 0,20 ) x 4,00 x 2 un | [9 empty] | 18.8
| Vigas N460,163: | ( 3,00 x 4 + 4,90 x 3 ) x ( 0,40 + 0,25 + 0,40 ) | [9 empty] | 28.035
38 - PASSEIO EM PLACAS DE CONCRETO SIMPLES - m2 | [11 empty] | 18.55
( 8,00 + 5,25 ) x 2 x 0,70 m | [11 empty] | 18.55
39 - PORTA METALICA DUPLA C\ FECHADURA - m2 | [11 empty] | 7.4
2,00 x 3,70 m | [11 empty] | 7.4
40 - SIST. DE DISTRIB. DE FORÇA P/ ESTAÇOES ELEVATORIAS DE AGUA ( MONT. E INSTAL. ) - un | [11 empty] | 1
01 un | [11 empty] | 1
41 - MONT. E INST. DE CONJ. MOTO-BOMBA DE EIXO HORIZONTAL, POT. MAIOR QUE 10 ATE 30 CV - un | [11 empty] | 3
02 un | [11 empty] | 3
42 - MONTAGEM E INSTALAÇÃO DE TALHA MANUAL C/ TROLEY ELETRICO, C/ CAPAC. DE 01 T - un | [11 empty] | 1
01 un | [11 empty] | 1
43 - PERFIL METALICO P/ MONOVIAS - Kg | [11 empty] | 915.12
Perfil I de 12": 12,30 m x 74,40 kg/m | [11 empty] | 915.12