## EEAT-6 + RAD 10m3
AMPLIAÇÃO DO SIAA DE GUANAMBI, BA
FOLHA DE MEMÓRIA DE CÁLCULO | [12 empty] | Lanç.
7.6 - EST. ELEV. DE ÁGUA TRATADA (EEAT-6) + RAD DE 10 m3
Des. nº | 0338-DE-40-HI-014 | [9 empty] | Rev.: | 0
1 - DESMATAMENTO, DESTOCAMENTO E LIMPEZA - m2 | [11 empty] | 109.25 | Lanç.
(1,50 + 8,50 + 1,50) x (1,50 + 6,50 + 1,50) | [10 empty] | = | 109.25
2 - REGULARIZAÇÃO MANUAL DE TERRENO - m2 | [11 empty] | 29.707 | Lanç.
(0,20 + 1,10 + 0,20) x (0,20 + 1,10 + 0,20) x 6 + ( 2,50 x 2 + 2,85 x 4 ) x (0,10 + 0,20 + 0,10) + | [10 empty] | = | 20.06
+ 2,50 x 2,78 + 1,02 x 1,85 + 0,90 x 0,90 m | [10 empty] | = | 9.647
3 - REGULARIZAÇÃO DO SUB-LEITO (GRAD. UMID. COMP.) - m2 | [11 empty] | 109.25 | Lanç.
(1,50 + 8,50 + 1,50) x (1,50 + 6,50 + 1,50) | [10 empty] | = | 109.25
4 - PLACA DE SINALIZ. E ADVERT., INCL. FORN., TRANSP., INST. E REM. P/ OUTRO LOCAL DA OBRA - m2 | [11 empty] | 1 | Lanç.
1,00 x 1,00 m x 1 un | [10 empty] | = | 1
5 - LOCACAO DA OBRA - m2 | [11 empty] | 55.25 | Lanç.
8,50 x 6,50 m | [10 empty] | = | 55.25
ESCAVAÇÃO DE SOLOS ATE A PROFUNDIDADE DE 2,00 m - m3
(0,50 + 2,88 + 0,50) x (0,50 + 4,20 + 0,50) x 0,70 + (0,20 + 2,50 + 0,20) x (0,20 + 2,78 + 0,20) x 0,15m | [10 empty] | 15.5065
(0,50+1,10+0,50) x (0,50+1,10+0,50) x 0,85 x 6 + ( 1,50x2 + 0,85x4 ) x (0,50+0,20+0,50) x 0,45 | [10 empty] | 25.947
(0,50 + 1,30 + 0,50) x (0,50 + 0,65 + 0,50) x 0,45 + (0,50 + 0,64 + 0,50) x (0,50 + 1,96 + 0,50) x 0,70 | [10 empty] | 5.1058
(0,50 + 1,02 + 0,50) x (0,50 + 1,85 + 0,50) x 0,95 + (0,50 + 0,90 + 0,50) x (0,50 + 0,90 + 0,50) x 0,70 | [10 empty] | 7.9962
[10 empty] | TOTAL = | 54.5555 |  |  | 54.5555
Para efeito de orçamento foram adotados os seguintes tipos de solos e critérios:
6 - ESCAV. MANUAL DE VALA, 1A CAT., DE 0 A 1,50 M - m3 | [11 empty] | 6.5467 | Lanç.
|  | Volume Total escavado: | 54.5555 | m3 | x | 0.12 |  |  |  |  | = | 6.5467 |  | 0.12
7 - ESCAV. MANUAL DE VALA, 2A CAT., DE 0 A 1,50 M - m3 | [11 empty] | 1.0911 | Lanç.
|  | Volume Total escavado: | 54.5555 | m3 | x | 0.02 |  |  |  |  | = | 1.0911 |  | 0.02
8 - ESCAVAÇÃO MANUAL DE VALA EM LAMA, ATE 1,50 M - m3 | [11 empty] | 0.54555 | Lanç.
|  | Volume Total escavado: | 54.5555 | m3 | x | 0.01 |  |  |  |  | = | 0.54555 |  | 0.01
9 - ESCAVAÇÃO MECANIZADA EM MAT. 1A CAT., DE 0 A 2 M - m3 | [11 empty] | 40.8075 | Lanç.
|  | Volume Total escavado: | 54.5555 | m3 | x | 0.85 | x | 0.88 |  |  | = | 40.8075 |  | 0.748
10 - ESCAVAÇÃO MECANIZADA EM MAT. 2A CAT., DE 0 A 2 M - m3 | [11 empty] | 3.2461 | Lanç.
|  | Volume Total escavado: | 54.5555 | m3 | x | 0.85 | x | 0.07 |  |  | = | 3.2461 |  | 0.0595
11 - ESCAVAÇAO DE VALA EM ROCHA BRANDA, DE 0 A 2 M - m3 | [11 empty] | 1.3912 | Lanç.
|  | Volume Total escavado: | 54.5555 | m3 | x | 0.85 | x | 0.03 |  |  | = | 1.3912 |  | 0.0255
12 - ESCAVAÇÃO VALA EM ROCHA SA, DE 0 A 2,00 M - m3 | [11 empty] | 0.92744 | Lanç.
|  | Volume Total escavado: | 54.5555 | m3 | x | 0.85 | x | 0.02 |  |  | = | 0.92744 |  | 0.017
13 - REATERRO COMPACTADO MANUAL C\ REAPROV. DO MATERIAL ESCAVADO - m3 | [11 empty] | 38.0436 | Lanç.
Vol. Total Escavado = | [11 empty] | 54.5555
Menos: | - (1,10 x 1,10 x 0,25 + (1,10 x 1,10 + 0,30 x 0,30)/2 x 0,20 + 0,20 x 0,20 x 0,50) x 6 un | [10 empty] | -2.715
| - ( 1,50 x 2 + 0,85 x 4 ) x 0,20 x 0,45 | [10 empty] | -0.576
| - ( 2,88 x 4,20 x 0,70 + 2,50 x 2,78 x 0,15 + 1,32 x 0,67 x 0,45 ) | [10 empty] | -9.9077
| - ( 1,02 x 1,85 x 0,99 + 0,90 x 0,90 x 0,70 + 0,64 x 1,96 x 0,70 ) | [10 empty] | -3.3132
14 - CARGA, TRANSPORTE E DESCARGA MECANICA ATE 10,00 KM - m3 | [11 empty] | 20.7562 | Lanç.
= Volume Escav. do Item 6 x 130% : |  |  |  |  | 6.5467 | m3 x | 130% |  |  |  |  | 8.5107
= Volume Escav. do Item 7 x 130% : |  |  |  |  | 1.0911 | m3 x | 130% |  |  |  |  | 1.4184
= (Vol. Esc. Item 9 - Vol. Reat. Item 13) x 130%: |  |  |  |  | 40.8075 | m3 - | 38.0436 | m3 x | 130% |  |  | 3.5931
= Volume Escav. do Item 10 x 130% : |  |  |  |  | 3.2461 | m3 x | 130% |  |  |  |  | 4.2199
= Volume Escav. do Item 11 x 130% : |  |  |  |  | 1.3912 | m3 x | 130% |  |  |  |  | 1.8085
= Volume Escav. do Item 12 x 130% : |  |  |  |  | 0.92744 | m3 x | 130% |  |  |  |  | 1.2057
15 - CONCRETO SIMPLES C/ CONSUMO DE 175 KG/M3 BRIT - m3 | [11 empty] | 1.6211 | Lanç.
1,10 x 1,10 x 0,05 x 6 un | [11 empty] | 0.363
( 1,50 x 2 + 0,85 x 4 ) x 0,20 x 0,05 | [11 empty] | 0.064
( 2,88 x 4,20 + 2,50 x 2,78 + 1,32 x 0,67 ) x 0,05 | [11 empty] | 0.99652
( 1,02 x 1,85 + 0,90 x 0,90 + 0,64 x 1,96 ) x 0,05 m | [11 empty] | 0.19757
16 - CONCRETO ESTRUTURAL FCK=20MPA - m3 | [11 empty] | 0.79086 | Lanç.
| Caixa Fundo Laje: | 1,32 x 0,67 x 0,10 m | [9 empty] | 0.08844
| Cx. do Barrilete: | 0,64 x 1,96 x 0,10 m | [9 empty] | 0.12544
| Cxs. do RAD: | ( 1,02 x 1,85 + 0,90 x 0,90 ) x 0,10 m | [9 empty] | 0.2697
| Blocos p/ Bombas: | 0,30 x 0,87 x 0,45m x 2 un | [9 empty] | 0.2349
| Degraus Escada: | 1,10 x ( 0,22 x 2 + 0,50 ) x 0,07 m | [9 empty] | 0.07238
17 - CONCRETO ESTRUTURAL FCK=30MPA - m3 | [11 empty] | 8.129 | Lanç.
| Sapatas + Pilares: | ( 1,10 x 1,10 x 0,25 + (1,10 x 1,10 + 0,30 x 0,30)/2 x 0,20 + 0,20 x 0,20 x 4,25 ) x 6 | [9 empty] | 3.615
| Vigas N721,390: | ( 2,50 x 2 + 2,85 x 4 ) x 0,20 x 0,40 m | [9 empty] | 1.312 |  | 725.03
| Laje N721,390: | 2,57 x 3,86 x 0,10 m | [9 empty] | 0.99202
| Laje do RAD: | 2,50 x 2,78 x 0,20 m | [9 empty] | 1.39
| Vigas N725,030: | ( 2,50 x 2 + 2,85 x 4 ) x 0,20 x 0,25 m | [9 empty] | 0.82
18 - ARMACAO DE FERRO CA 5O/60 - Kg | [11 empty] | 634.04 | Lanç.
Des. 0338-DE-040-ES-016 : |  |  |  |  | 188.6 | kg x | 110% |  |  |  |  | 207.46
Des. 0338-DE-040-ES-017 : |  |  |  |  | 218.1 | kg x | 110% |  |  |  |  | 239.91
Des. 0338-DE-040-ES-018 : |  |  |  |  | 169.7 | kg x | 110% |  |  |  |  | 186.67 |  | 634.04
19 - FORMA ESPEC. MADEIRA COMPENSADA 12MM - m2 | [11 empty] | 59.3526 | Lanç.
| Sapatas + Pilares: | ( 1,10 x 4 x 0,30 + 0,20 x 4 x 4,25 ) x 6 un | [9 empty] | 28.32
| Vigas N721,390: | ( 2,50 x 2 + 2,85 x 4 ) x 0,40 x 2 lados | [9 empty] | 13.12 |  | 725.03
| Laje do RAD: | ( 2,50 + 2,78 ) x 2 x 0,20 m | [9 empty] | 2.112
| Vigas N725,030: | ( 2,50 x 2 + 2,85 x 4 ) x ( 0,25 + 0,20 + 0,25 ) | [9 empty] | 11.48
| Caixa Fundo Laje: | ( 1,32 + 0,67 ) x 2 x 0,10 m | [9 empty] | 0.398
| Cx. do Barrilete: | ( 0,64 + 1,96 ) x 2 x 0,10 m | [9 empty] | 0.52
| Cxs. do RAD: | ( 1,02 + 1,85 + 0,90 + 0,90 ) x 2 x 0,10 m | [9 empty] | 0.934
| Blocos p/ Bombas: | ( 0,30 + 0,87 ) x 2 x 0,45m x 2 un | [9 empty] | 2.106
| Degraus Escada: | ( ( 0,22 + 1,10 + 0,22 ) x 2 + ( 0,50 + 1,10 + 0,50 ) ) x 0,07 m | [9 empty] | 0.3626
20 - CIMBRAMENTO TUBULAR DESMONTAVEL - m3 | [11 empty] | 54.12 | Lanç.
( 2,50 x 2 + 2,85 x 4 ) x ( 0,50 + 0,20 + 0,50 ) x 2,75 m | [10 empty] | = | 54.12
21 - MONT. DE PEÇAS, CONEXOES, ETC..., DE FoFo DUCTIL OU AC, C/ Ø DE 300 A 600 mm - Kg | [11 empty] | 1327.9 | Lanç.
Conf. Lista de Materiais, item 7.6 : |  |  |  | 1327.9 | Kg | [5 empty] | = | 1327.9
22 - CARGA E DESCARGA DE TUBO DE FoFo DUCTIL OU AC, P/ Ø 350 A 600mm - T | [11 empty] | 1.3279 | Lanç.
= Peso da Mont. de Peças / 1.000 : |  |  |  | 1327.9 | Kg / | 1000 |  |  |  |  | = | 1.3279
23 - MOMENTO DE TRANSP. P/ TUBOS, PEÇAS E CONEXÕES DE FoFo DUCTIL OU AC - T x Km | [11 empty] | 13.279 | Lanç.
= Peso da Carga e Desc. x 10 Km : |  |  |  | 1.3279 | T x | 10 | Km |  |  |  | = | 13.279
24 - ALVENARIA ELEV. TIJOLO CERAM. FURADO 20CM ARG. - m2 | [11 empty] | 39.968 | Lanç.
|  | Paredes da EEAT: | ( 2,50 x 2 + 2,85 x 4 ) x 2,72 - ( 1,10 x 2,80 + 1,00 x 1,00 x 3 ) | [8 empty] | 38.528
|  | Compl. Fach. Frente + Post.: | ( 2,88 x 0,50 ) / 2 x 2 lados | [8 empty] | 1.44
25 - COLOCAÇAO E ACABAMENTO DE COBOGOS DE CIMENTO - m2 | [11 empty] | 3 | Lanç.
1,00 x 1,00 m x 3 un | [10 empty] | = | 3
26 - CHAPISCO SUPERF. VERTICAL C/ ARGAM. CIM./AR. 1:3 - m2 | [11 empty] | 83.9328 | Lanç.
= Area da Alvenaria x 2 x 105%: |  |  |  | 39.968 | m2 x | 2 | x | 105% |  |  | = | 83.9328
27 - MASSA ÚNICA - m2 | [11 empty] | 83.9328 | Lanç.
= Area da Alvenaria x 2 x 105%: |  |  |  | 39.968 | m2 x | 2 | x | 105% |  |  | = | 83.9328
28 - SOLEIRA DE MARMORE , H=15cm, e=2cm - m | [11 empty] | 1.15 | Lanç.
= 1,15 m | [10 empty] | = | 1.15
29 - EMASS. PAR. INT. 2DM TINTA LATEX - m2 | [11 empty] | 39.968
Area de Alvenaria x 100%: |  |  |  | 39.968 | m2 x | 100% | [5 empty] | 39.968
30 - PINT. TINTA LATEX PAR. INT. 2DM S/M - m2 | [11 empty] | 39.968
Area de Alvenaria x 100%: |  |  |  | 39.968 | m2 x | 100% | [5 empty] | 39.968
31 - EMASS. PAR. EXT. 2DM PIN. LAT. C\ MA - m2 | [11 empty] | 39.968
Area de Alvenaria x 100%: |  |  |  | 39.968 | m2 x | 100% | [5 empty] | 39.968
32 - PINT. TIN. LAT. PAR. EXT. 2DM S/ MC - m2 | [11 empty] | 48.968
Area de Alvenaria x 100%: |  |  |  | 39.968 | m2 x | 100% | [5 empty] | 39.968
Area dos Cobogós x 3 : |  |  |  | 3 | m2 x | 3 | [5 empty] | 9
33 - APLICACAO OLEO/ESMALTE ESQUADRIA DE FERRO, 2 DM - m2 | [11 empty] | 7.7 | Lanç.
= 1,10 x 2,80 m x 2,5 vezes | [10 empty] | = | 7.7
34 - PORTA METALICA DUPLA C\ FECHADURA - m2 | [11 empty] | 3.08 | Lanç.
= 1,10 x 2,70 m | [10 empty] | = | 3.08
35 - COBERTURA C/ TELHA CERAMICA E MADEIRAMENTO - m2 | [11 empty] | 18.574 | Lanç.
= 3,70 x 5,02 m | [10 empty] | = | 18.574
36 - SISTEMAS DE DISTR. DE FORÇA P/ ESTAÇOES ELEVATORIAS DE AGUA ( MONT. E INSTAL. ) - un | [11 empty] | 1 | Lanç.
01 | [10 empty] | = | 1
37 - MONT. E INSTAL. DE CONJ. MOTO-BOMBA DE EIXO HORIZONTAL, POT. ATE 5 CV - un | [11 empty] | 2 | Lanç.
= 02 un | [10 empty] | = | 2
38 - INSTAL. DE RAD DE FIBRA DE VIDRO, CAPAC. 10 m3 - un | [11 empty] | 1 | Lanç.
= 01 un | [10 empty] | = | 1