## Casa Desidrat Mecan
AMPLIAÇÃO DO SIAA DE GUANAMBI, BA
FOLHA DE MEMÓRIA DE CÁLCULO | [12 empty] | Lanç.
5.3 - CASA DE DESIDRATAÇÃO MECÂNICA
Des. nº | 0338-DE-30-HI-017 | [9 empty] | Rev.: | 0
1 - DESMATAMENTO, DESTOCAMENTO E LIMPEZA - m2 | [11 empty] | 284.97 | Lanç.
(1,50 + 21,15 + 1,50) x (1,50 + 8,80 + 1,50) | [11 empty] | 284.97
2 - REGULARIZAÇÃO MANUAL - m2 | [11 empty] | 56.2415 | Lanç.
| Sapatas: | ( 0,10+1,10+0,10 ) x ( 0,10+1,30+0,10 ) x 6 + ( 0,10+1,20+0,10 ) x ( 0,10+1,40+0,10 ) x 4 un | [9 empty] | 20.66
| Vigas N446,350: | ( 0,10 + 0,15 + 0,10 ) x ( ( 5,385 + 4,45 + 4,485 + 4,00 ) x 2 + 6,17 x 5 un ) | [9 empty] | 23.6215
| Tq. Homogeneiz.: | ( 0,10 + 2,40 + 0,10 ) x ( 0,10 + 4,40 + 0,10 ) m | [9 empty] | 11.96
3 - REGULARIZAÇÃO DO SUB-LEITO (GRAD. UMID. COMP.) - m2 | [11 empty] | 284.97 | Lanç.
(1,50 + 21,15 + 1,50) x (1,50 + 8,80 + 1,50) | [11 empty] | 284.97 |  |  | 48.75
4 - PLACA DE SINALIZ. E ADVERT., INCL. FORN., TRANSP., INST. E REM. P/ OUTRO LOCAL DA OBRA - m2 | [11 empty] | 2
1,00 x 1,00 m x 2 un | [11 empty] | 2
5 - LOCACAO DA OBRA - m2 | [11 empty] | 152.535 | Lanç.
4,65 x 6,30 + 15,60 x 7,90 m | [11 empty] | 152.535
ESCAVAÇÃO DE SOLOS ATE A PROFUNDIDADE DE 2,00 m - m3
Com Motoscraper, volume levantado no Auto Cad: | [10 empty] | 2282.48
| Sapatas: | ( 0,50 + 1,10 + 0,50 ) x ( 0,50 + 1,30 + 0,50 ) x 1,20 m x 6 un | [8 empty] | 58.212
|  | ( 0,50 + 1,20 + 0,50 ) x ( 0,50 + 1,40 + 0,50 ) x 1,20 m x 4 un | [8 empty] | 25.344
| Vigas: | ( 0,50 + 0,15 + 0,50 ) x ( ( 5,385 + 4,45 + 4,485 + 4,00 ) x 2 + 6,17 x 5 un ) x 0,55 m | [8 empty] | 44.5434
| Tq. Homogeneiz.: | ( 0,50 + 2,40 + 0,50 ) x ( 0,50 + 4,40 + 0,50 ) x 0,25 m | [8 empty] | 4.59
[10 empty] | TOTAL = | 2415.1694 | m3 |  | 2415.1694
Para efeito de orçamento foram adotados os seguintes tipos de solos e critérios: | [14 empty] | 2415.1694
6 - ESCAVAÇÃO MANUAL DE VALAS, MAT. DE 1A CAT, NA PROF. DE 0,00 A 1,50M - m3 | [11 empty] | 10.6152 | Lanç.
|  | Volume Total escavado: |  | 132.6894 | m3 x | 8% | [5 empty] | 10.6152 |  | 0.0043952
7 - ESCAVAÇÃO MANUAL DE VALA EM LAMA, NA PROF. ATE 1,50M - m3 | [11 empty] | 1.3269 | Lanç.
|  | Volume Total escavado: |  | 132.6894 | m3 x | 1% | [5 empty] | 1.3269 |  | 0.0005494
8 - ESCAV., CARGA E TRANSP. EM MAT. 1A CAT., DT ATE 1 KM ( 100.25.10 ) - m3 | [11 empty] | 2236.8304 | Lanç.
|  | Volume Total escavado: |  | 2282.48 | m3 x | 98% | [5 empty] | 2236.8304 |  | #DIV/0!
9 - ESCAV., CARGA E TRANSP. EM MAT. 2A CAT., DT ATE 1 KM ( 100.25.11 ) - m3 | [11 empty] | 45.6496 | Lanç.
|  | Volume Total escavado: |  | 2282.48 | m3 x | 2% | [5 empty] | 45.6496 |  | #DIV/0!
10 - ESCAV. MECAN. MAT. 1A CAT, PROF. 0 A 2M - m3 | [11 empty] | 112.786 | Lanç.
|  | Volume Total escavado: |  | 132.6894 | m3 x | 85% | [5 empty] | 112.786 |  | 0.046699
11 - ESCAV. MECAN. MAT. 2A CAT, PROF. 0 A 2M - m3 | [11 empty] | 3.3172 | Lanç.
|  | Volume Total escavado: |  | 132.6894 | m3 x | 2.5% | [5 empty] | 3.3172 |  | 0.0013735
12 - ESCAVAÇÃO DE VALA EM ROCHA BRANDA, NA PROF. DE 0,00 A 2,00M - m3 | [11 empty] | 2.6538 | Lanç.
|  | Volume Total escavado: |  | 132.6894 | m3 x | 2% | [5 empty] | 2.6538 |  | 0.0010988
13 - ESCAVAÇÃO DE VALA EM ROCHA SÃ, NA PROF. DE 0,00 A 2,00M - m3 | [11 empty] | 1.9903 | Lanç.
|  | Volume Total escavado: |  | 132.6894 | m3 x | 1.5% | [5 empty] | 1.9903 |  | 0.0008241
14 - REATERRO COMPACTADO MANUAL, C\ REAPROV. DO MATERIAL ESCAVADO - m3 | [11 empty] | 106.1415 | Lanç.
| Vol. Total Escavado: | Conforme demonstrativo acima do item 06, excluindo-se o volume da terraplenagem = | [9 empty] | 132.6894
Descontos: |  | Concreto Magro: | O mesmo volume do item 16, só que negativo = | [8 empty] | -1.7392
|  |  | Sapatas S1=S4=S5=S8=S9=S10: | - 1,10 x 1,30 x 1,15 m x 6 un | [7 empty] | -9.867
|  |  | Sapatas S2=S3=S6=S7: | - 1,20 x 1,40 x 1,15 m x 4 un | [7 empty] | -7.728
|  |  | Vigas 101=102=103: | - 0,15 x ( ( 5,385 + 4,45 + 4,485 ) x 2 + 6,17 ) x 0,50 m | [7 empty] | -2.6107
|  |  | Vigas 104=105=106=107: | - 0,15 x ( 6,17 x 4 un ) x 0,50 m | [7 empty] | -1.851
|  |  | Pilares 1=2=3=4=5=6=7=8=9=10: | - 0,20 x 0,40 x 0,80 m x 10 un | [7 empty] | -0.64
|  |  | Tanque Homogeneiz.: | - 2,40 x 4,40 x 0,20 m | [7 empty] | -2.112
15 - CARGA, TRANSPORTE E DESCARGA MECANICA, DMT ATE 10,00 KM - m3 | [11 empty] | 32.7869 | Lanç.
= Volume Escav. do Item 6 x 130% : |  |  |  |  | 10.6152 | m3 x | 130% |  |  |  |  | 13.8
= (Vol. Esc. Item 10 - Vol. Reat. Item 14) x 130%: |  |  |  |  | 112.786 | m3 - | 106.1415 | m3 x | 130% |  |  | 8.6379
= Volume Escav. do Item 11 x 130% : |  |  |  |  | 3.3172 | m3 x | 130% |  |  |  |  | 4.312
= Volume Escav. do Item 12 x 130% : |  |  |  |  | 2.6538 | m3 x | 130% |  |  |  |  | 3.45
= Volume Escav. do Item 13 x 130% : |  |  |  |  | 1.9903 | m3 x | 130% |  |  |  |  | 2.587
16 - CONCRETO SIMPLES C/ CONSUMO MÍNIMO DE 175,00 KG/M3 ( MAGRO ) - m3 | [11 empty] | 1.7392 | Lanç.
|  | Sapatas S1=S4=S5=S8=S9=S10: | 1,10 x 1,30 x 0,05 m x 6 un | [8 empty] | 0.429
|  | Sapatas S2=S3=S6=S7: | 1,20 x 1,40 x 0,05 m x 4 un | [8 empty] | 0.336
|  | Vigas 101=102=103: | 0,15 x ( ( 5,385 + 4,45 + 4,485 ) x 2 + 6,17 ) x 0,05 m | [8 empty] | 0.26108
|  | Vigas 104=105=106=107: | 0,15 x ( 6,17 x 4 un ) x 0,05 m | [8 empty] | 0.1851
|  | Tanque Homogeneiz.: | 2,40 x 4,40 x 0,05 m | [8 empty] | 0.528
17 - CONCRETO ESTRUTURAL Fck MÍNIMO = 30Mpa - m3 | [11 empty] | 33.2957 | Lanç.
|  | Sapatas S1=S4=S5=S8=S9=S10: | (1,10 x 1,30 x 0,25 + (1,10 x 1,30 + 0,40 + 0,40)/2 x 0,70) x 6 un | [8 empty] | 6.828
|  | Sapatas S2=S3=S6=S7: | (1,20 x 1,40 x 0,25 + (1,20 x 1,40 + 0,40 + 0,40)/2 x 0,70) x 4 un | [8 empty] | 5.152
|  | Vigas 101=102=103: | 0,15 x ( ( 5,385 + 4,45 + 4,485 ) x 2 + 6,17 ) x 0,85 m | [8 empty] | 4.4383
|  | Vigas 104=105=106=107: | 0,15 x ( 6,17 x 4 un ) x 0,50 m | [8 empty] | 1.851
|  | Pilares 1=2=3=4=5=6=7=8=9=10: | 0,20 x 0,40 x ( 3,59 + 3,85 m ) x 10 un | [8 empty] | 5.952
|  | Vigas 201=202=301: | 0,15 x ( 5,385 + 4,45 + 4,485 ) x 0,40 m x 3 un | [8 empty] | 2.5776
|  | Viga 203: | 0,15 x 6,17 x 0,50 m | [8 empty] | 0.46275
|  | Viga 302: | 0,20 x ( 5,385 + 4,45 + 4,485 ) x 0,40 m | [8 empty] | 1.1456
|  | Viga 303: | 0,15 x 6,17 x 0,60 m | [8 empty] | 0.5553
|  | Viga 304=305=306: | 0,20 x 6,17 x 0,60 m x 3 un | [8 empty] | 2.2212
|  | Tanque Homogeneiz.: | 2,40 x 4,40 x 0,20 m | [8 empty] | 2.112
18 - ARMAÇÃO DE FERRO CA-50 / CA-60 - Kg | [11 empty] | 1480.13 | Lanç.
|  | Des. 0338-DE-30-ES-029: | 338.6 | kg + 30%= | 440.18 | kg | [5 empty] | 440.18
|  | Des. 0338-DE-30-ES-030: | 345.4 | kg + 10%= | 379.94 | kg | [5 empty] | 379.94
|  | Des. 0338-DE-30-ES-031: | 507.7 | kg + 30%= | 660.01 | kg | [5 empty] | 660.01 |  | 44.4541 | kg/m3
19 - FORMA ESPEC. MADEIRA COMPENSADA 12MM - m2 | [11 empty] | 293.837 | Lanç. | 8.8251 | m2/m3
C. Magro: |  | Saps. S2=S3=S6=S7: | ( 1,20 + 1,40 ) x 2 x 0,05 m x 4 un | [8 empty] | 1.04
|  | Sapatas S1=S4=S5=S8=S9=S10: | ( 1,10 + 1,30 ) x 2 x 0,05 m x 6 un | [8 empty] | 1.44
|  | Vigas 101=102=103: | ( ( 5,385 + 4,45 + 4,485 ) x 2 + 6,17 ) x 2 x 0,05 m | [8 empty] | 3.481
|  | Vigas 104=105=106=107: | ( 6,17 x 4 un ) x 2 x 0,05 m | [8 empty] | 2.468
|  | Tanque Homogeneiz.: | ( 2,40 + 4,40 ) x 2 x 0,05 m | [8 empty] | 0.68
Estruts.: |  | Saps. S2=S3=S6=S7: | ( 1,20 + 1,40 ) x 2 x 0,25 x 4 un | [8 empty] | 5.2
|  | Sapatas S1=S4=S5=S8=S9=S10: | ( 1,10 + 1,30 ) x 2 x 0,25 x 6 un | [8 empty] | 7.2
|  | Vigas 101=102=103: | ( ( 5,385 + 4,45 + 4,485 ) x 2 + 6,17 ) x ( 0,85 m x 2 ) | [8 empty] | 59.177
|  | Vigas 104=105=106=107: | ( 6,17 x 4 un ) x 0,50 m x 2 un | [8 empty] | 24.68
|  | Pilares 1=2=3=4=5=6=7=8=9=10: | ( 0,20 + 0,40 ) x 2 x ( 3,59 + 3,85 m ) x 10 un | [8 empty] | 89.28
|  | Vigas 201=202=301: | ( 5,385 + 4,45 + 4,485 ) x ( 0,15 + 0,40 x 2 ) x 3 un | [8 empty] | 40.812
|  | Viga 203: | 6,17 x ( 0,15 + 0,50 x 2 ) | [8 empty] | 7.0955
|  | Viga 302: | ( 5,385 + 4,45 + 4,485 ) x ( 0,20 + 0,40 x 2 ) | [8 empty] | 14.32
|  | Viga 303: | 6,17 x ( 0,15 + 0,60 x 2 ) | [8 empty] | 8.3295
|  | Viga 304=305=306: | 6,17 x ( 0,20 + 0,60 x 2 ) x 3 un | [8 empty] | 25.914
|  | Tanque Homogeneiz.: | ( 2,40 + 4,40 ) x 2 x 0,20 m | [8 empty] | 2.72
20 - CIMBRAMENTO TUBULAR DESMONTAVEL - m3 | [11 empty] | 642.6638 | Lanç.
|  | Vigas 201=202=301: | ( 5,385 + 4,45 + 4,485 ) x ( 0,15 + 0,50 x 2 ) x ( 2,89 + 3,85 - 0,50 m) x 3 un | [8 empty] | 308.281
|  | Viga 203: | 6,17 x ( 0,15 + 0,50 x 2 ) x ( 2,89 + 3,85 - 0,50 m) | [8 empty] | 44.2759
|  | Viga 302: | ( 5,385 + 4,45 + 4,485 ) x ( 0,20 + 0,50 x 2 ) x ( 2,89 + 3,85 - 0,50 m) | [8 empty] | 107.2282
|  | Viga 303: | 6,17 x ( 0,15 + 0,50 x 2 ) x ( 2,89 + 3,85 - 0,50 m) | [8 empty] | 44.2759
|  | Viga 304=305=306: | 6,17 x ( 0,20 + 0,50 x 2 ) x ( 2,89 + 3,85 - 0,50 m) x 3 un | [8 empty] | 138.6029
21 - MONT. DE PEÇAS, CONEXOES, ETC..., DE FoFo DUCTIL OU AC, C/ Ø DE 50 A 250 mm - Kg | [11 empty] | 3555.7 | Lanç.
Conf. Lista de Materiais, item 5.3 : |  |  |  | 3555.7 | Kg | [6 empty] | 3555.7
22 - CARGA E DESCARGA DE TUBO DE FoFo DUCTIL OU AC, ATÉ DN 250 mm - T | [11 empty] | 3.5557 | Lanç.
= Peso da Mont. de Peças / 1.000 : |  |  |  | 3555.7 | Kg / | 1000 | [5 empty] | 3.5557
23 - MOMENTO DE TRANSP. P/ TUBOS, PEÇAS E CONEXÕES DE FoFo DUCTIL OU AC - T x Km | [11 empty] | 35.557 | Lanç.
= Peso da Carga e Desc. x 10 Km : |  |  |  | 3.5557 | T x | 10 | [5 empty] | 35.557
24 - ALVENARIA DE ELEVAÇAO C/ BLOCOS CERAMICOS FURADOS E=10cm - m2 | [11 empty] | 268.3287 | Lanç.
|  | 'Linha' das Vigas 101=102=103: | (( 5,385 + 4,45 + 4,485 + 4,00 ) x 2 + 6,17 ) x ( 2,55 + 3,39 ) + 4,00 x (2,75 + 3,50)/2 x 2 -
|  |  | - ( ( 2,00 + 1,30 x 2 + 3,00 ) x 1,00 + 6,60 x 2,80 + 1,00 x 2,10 m | [8 empty] | 203.5914
|  | 'Linha' das Vigas 106=107: | 6,17 x ( 2,55 + 3,39 + 2,75 ) - 0,80 x 2,10 m | [8 empty] | 51.9373
|  | Tanque de Homogeneização: | ( 2,40 + 4,00 ) x 2 x 1,00 m | [8 empty] | 12.8
25 - COLOCAÇÃO E ACABAMENTO DE COBOGOS DE CIMENTO - m2 | [11 empty] | 48.8225
|  | Fachada Lateral Direita: | 3,31 x 1,90 x 5 un | [8 empty] | 31.445
|  | Fachada Lateral Esquerda: | 3,31 x 1,05 x 5 un | [8 empty] | 17.3775
26 - COBERTURA EM CANALETE 90 - m2 | [11 empty] | 154.275
16,50 x 9,35 m | [11 empty] | 154.275
27 - EMBOCAMENTO DE CUMEEIRAS TELHA FIBROC - m | [11 empty] | 16.5
16,50 m | [11 empty] | 16.5
28 - COBERTURA C/ TELHA CERAMICA E MADEIRAMENTO - m2 | [11 empty] | 31.85 | Lanç.
= 4,55 x 7,00 m | [11 empty] | 31.85
29 - EMBOÇAMENTO CUMEEIRA TELHA CERAMICA - m | [11 empty] | 7
= 7,00 m | [11 empty] | 7
30 - CHAPISCO EM SUPERF. VERT. C/ ARG. CIM/AR. 1:3 - m2 | [11 empty] | 563.4903
= Area de Alvenaria do Item 24 x 2 : |  |  |  | 268.3287 | m2 x | 2 | x | 105% |  |  |  | 563.4903
31 - MASSA ÚNICA - m2 | [11 empty] | 563.4903
= Area de Alvenaria do Item 24 x 2 : |  |  |  | 268.3287 | m2 x | 2 | x | 105% |  |  |  | 563.4903
32 - SOLEIRA DE MARMORE , H=15cm, e=2cm - m | [11 empty] | 3.05
3,05 m | [11 empty] | 3.05
33 - EMASS. PAR. INT. 2DM TINTA LATEX - m2 | [11 empty] | 268.3287
= Area de Alvenaria do Item 24 x 100%: |  |  |  |  | 268.3287 | m2 x | 100% |  |  |  |  | 268.3287
34 - PINT. TINTA LATEX PAR. INT. 2DM S/M - m2 | [11 empty] | 268.3287
= Area de Alvenaria do Item 24 x 100%: |  |  |  |  | 268.3287 | m2 x | 100% |  |  |  |  | 268.3287
35 - EMASS. PAR. EXT. 2DM PIN. LAT. C\ MA - m2 | [11 empty] | 268.3287
= Area de Alvenaria do Item 24 x 100%: |  |  |  |  | 268.3287 | m2 x | 100% |  |  |  |  | 268.3287
36 - PINT. TINTA LATEX PAR. EXT. 2DM S/ MC - m2 | [11 empty] | 414.7962
= Area de Alvenaria do Item 24 x 100%: |  |  |  |  | 268.3287 | m2 x | 100% |  |  |  |  | 268.3287
= Area de Cobogós do Item 25 x 3 : |  |  |  |  | 48.8225 | m2 x | 3 |  |  |  |  | 146.4675
37 - APLICAÇÃO OLEO/ESM. ESQ. FERRO 2DM - m2 | [11 empty] | 5.25
| Porta Metálica: | 1,00 x 2,10 m x 2,5 | [9 empty] | 5.25
38 - PINTURA A BASE DE SILICONE, EM DUAS DEMAOS (SOBRE CONCRETO) - m2 | [11 empty] | 147.107
| Pilares Aparentes: | ( 0,20 x 3 + 0,40 ) x 3,75 x 2 un + ( 0,20 + 0,40 + 0,20 ) x ( 2,89 + 3,85 ) x 8 un | [9 empty] | 50.636
| Vigas Aparentes: |  | Viga 201=202=301: | ( 5,385 + 4,45 + 4,485 ) x ( 0,15 + 0,40 x 2 ) x 3 un | [7 empty] | 40.812
|  |  | Viga 203: | 6,17 x ( 0,15 + 0,50 x 2 ) | [7 empty] | 7.0955
|  |  | Viga 302: | ( 5,385 + 4,45 + 4,485 ) x ( 0,20 + 0,40 x 2 ) | [7 empty] | 14.32
|  |  | Viga 303: | 6,17 x ( 0,15 + 0,60 x 2 ) | [7 empty] | 8.3295
|  |  | Viga 304=305=306: | 6,17 x ( 0,20 + 0,60 x 2 ) x 3 un | [7 empty] | 25.914
39 - PORTA METALICA DUPLA C\ FECHADURA - m2 | [11 empty] | 2.1
1,00 x 2,10 m | [11 empty] | 2.1
40 - PASSEIO EM PLACAS DE CONCRETO SIMPLES - m2 | [11 empty] | 38
( 16,75 + 7,00 ) x 2 x 0,80 m | [11 empty] | 38
41 - MONTAGEM E INSTALAÇÃO DE TALHA MANUAL C/ TROLEY ELETRICO, C/ CAPAC. DE 03T - un | [11 empty] | 1
01 | [11 empty] | 1
42 - PERFIL METALICO P/ MONOVIAS (INCL. ESTRUTURA METÁLICA P/ EQUIPTO.) - Kg | [11 empty] | 1536.57
(2,30 x 4 + (4,60 + 2,50) x 2 + 4,95) x 54,20 kg/m | [11 empty] | 1536.57
43 - MONT. E INST. DE CONJ. MOTO-BOMBA DE EIXO HORIZONTAL, POT. ATE 5 CV - un | [11 empty] | 4
04 | [11 empty] | 4
44 - MONT. E INST. DE CONJ. MOTO-BOMBA DE EIXO HORIZONTAL, POT. MAIOR QUE 10 ATE 20 CV - un | [11 empty] | 1
01 | [11 empty] | 1
45 - FORN. E ASSENT. DE TAMPA METALICA EM CHAPA DE ACO XADREZ C/ SUPORTE P/ TRAFEGO - m2 | [11 empty] | 11.5 | Lanç.
= 2,50 x 4,60 m | [11 empty] | 11.5
46 - SIST. DE DISTRIB. DE FORÇA P/ ESTAÇOES ELEVATORIAS DE AGUA ( MONT. E INSTAL. ) - un | [11 empty] | 1
01 un | [11 empty] | 1
47 - FORN./MONT. ESCADA TIPO PISCINA EM TUBO DE A.GALV. DE 2", DEGRAUS AÇO-CA25 DN = 3/4", FIX. ETC. - m | [11 empty] | 3.8
3,80 m | [11 empty] | 3.8
48 - GUARDA-CORPO TUBOS FERRO GALV., DN = 1.1/2", INCL. PINT. OLEO 2 D SOB BASE ANTICORR., ETC... - m2 | [11 empty] | 18.7
| Sobre Estrutura: | ( 2,45 + 4,55 ) x 2 - 0,80 ) x 1,10 m | [9 empty] | 14.52
| Escada: | 3,80m x 1,10 x 1 lado | [9 empty] | 4.18
49 - MONTAGEM E TESTES DO DOSADOR DE POLIMERO - Cj | [11 empty] | 1 | Lanç.
01 Conj. x 2,50% do Valor do Equipamento posto na obra. | [11 empty] | 1
50 - MONTAGEM E TESTES DO DECANTER CENTRIFUGO - Cj | [11 empty] | 1 | Lanç.
01 Conj. x 2,50% do Valor do Equipamento posto na obra. | [11 empty] | 1
51 - PEÇAS DE MADEIRA P/ SUPORTE DOS MISTURADORES - m3 | [11 empty] | 0.1008 | Lanç.
2,40 x 0,30 x 0,07 m x 2 un | [11 empty] | 0.1008