## Reserv Laminacao
AMPLIAÇÃO DO SIAA DE GUANAMBI, BA
FOLHA DE MEMÓRIA DE CÁLCULO | [12 empty] | Lanç.
5.1 - RESERVATÓRIO DE LAMINAÇÃO
Des. nº | 0338-DE-30-HI-013 | [9 empty] | Rev.: | 0
1 - DESMATAMENTO, DESTOCAMENTO E LIMPEZA - m2 | [11 empty] | 394.4325 | Lanç.
( 1,50 + (16,20 + 12,50) / 2 + 1,50 ) x ( 1,50 + 18,45 + 1,50 ) m | [11 empty] | 372.1575
( 1,50 + 1,50 + 1,50 ) x ( 1,50 + 3,45 ) m | [11 empty] | 22.275
2 - REGULARIZAÇÃO MANUAL - m2 | [11 empty] | 167.098 | Lanç.
| Reservatório: | ( 0,20 + 10,40 + 0,20 ) x ( 0,20 + 10,40 + 0,20 ) m | [9 empty] | 116.64
| Passeios: | 12,00 x 12,00 - ( 10,40 x 10,40 + 1,50 x 0,80 ) + 3,10 x 4,00 - 1,50 x 3,70 m | [9 empty] | 41.49
| Caixa: | ( 0,20 + 1,50 + 0,20 ) x ( 0,20 + 4,52 ) m | [9 empty] | 8.968
3 - REGULARIZAÇÃO DO SUB-LEITO (GRAD. UMID. COMP.) - m2 | [11 empty] | 394.4325 | Lanç.
= Área do Item 1 : | [11 empty] | 394.4325
4 - PLACA DE SINALIZ. E ADVERT., INCL. FORN., TRANSP., INST. E REM. P/ OUTRO LOCAL DA OBRA - m2 | [11 empty] | 2
1,00 x 1,00 m x 2 un | [11 empty] | 2
5 - LOCACAO DA OBRA - m2 | [11 empty] | 114.94 | Lanç.
| Reservatório: | 10,40 x 10,40 m | [9 empty] | 108.16
| Caixas: | 1,50 x 4,52 m | [9 empty] | 6.78
ESCAVAÇÃO DE SOLOS ATE A PROFUNDIDADE DE 2,00 m - m3
Com Motoscraper, volume levantado no Auto Cad: | [10 empty] | 117.45
| Reservatório: | ( (16,075 + 12,50) / 2 x 18,45 + 12,80 x 15,90 ) / 2 x 0,85 m | [8 empty] | 198.5279
| Caixa: | ( 0,50 + 1,50 + 0,50 ) x 3,45 x 1,80 + ( 0,50 + 1,50 + 0,50 ) x ( 0,50 + 1,25 ) x 1,90 m | [8 empty] | 23.8375
[10 empty] | TOTAL = | 339.8154 |  |  | 339.8154
Para efeito de orçamento foram adotados os seguintes tipos de solos e critérios: | [14 empty] | 339.8154
6 - ESCAVAÇÃO MANUAL DE VALAS, MAT. DE 1A CAT, NA PROF. DE 0,00 A 1,50M - m3 | [11 empty] | 22.2365 | Lanç.
|  | Volume Total escavado: |  | 222.3654 | m3 x | 10% | [5 empty] | 22.2365 |  | 0.065437
7 - ESCAVAÇÃO MANUAL DE VALAS, MAT. DE 2A CAT, NA PROF. DE 0,00 A 1,50M - m3 | [11 empty] | 4.4473 | Lanç.
|  | Volume Total escavado: |  | 222.3654 | m3 x | 2% | [5 empty] | 4.4473 |  | 0.013087
8 - ESCAVAÇÃO MANUAL DE VALA EM LAMA, NA PROF. ATE 1,50M - m3 | [11 empty] | 3.9136 | Lanç.
|  | Volume Total escavado: |  | 222.3654 | m3 x | 88% | x | 2% |  |  |  | 3.9136 |  | 0.011517
9 - ESCAV., CARGA E TRANSP. EM MAT. 1A CAT., DT ATE 1 KM ( 100.25.10 ) - m3 | [11 empty] | 115.101 | Lanç.
|  | Volume Total escavado: |  | 117.45 | m3 x | 98% | [5 empty] | 115.101 |  | #DIV/0!
10 - ESCAV., CARGA E TRANSP. EM MAT. 2A CAT., DT ATE 1 KM ( 100.25.11 ) - m3 | [11 empty] | 2.349 | Lanç.
|  | Volume Total escavado: |  | 117.45 | m3 x | 2% | [5 empty] | 2.349 |  | #DIV/0!
11 - ESCAVAÇÃO MECANIZ. EM MAT. DE 1A CAT, NA PROF. DE 0,00 A 2,00M - m3 | [11 empty] | 166.3293 | Lanç.
|  | Volume Total escavado: |  | 222.3654 | m3 x | 88% | x | 85% |  |  |  | 166.3293 |  | 0.48947
12 - ESCAVAÇÃO MECANIZ. EM MAT. DE 2A CAT, NA PROF. DE 0,00 A 2,00M - m3 | [11 empty] | 19.5682 | Lanç.
|  | Volume Total escavado: |  | 222.3654 | m3 x | 88% | x | 10% |  |  |  | 19.5682 |  | 0.057585
13 - ESCAVAÇÃO DE VALA EM ROCHA BRANDA, NA PROF. DE 0,00 A 2,00M - m3 | [11 empty] | 3.9136 | Lanç.
|  | Volume Total escavado: |  | 222.3654 | m3 x | 88% | x | 2% |  |  |  | 3.9136 |  | 0.011517
14 - ESCAVAÇÃO DE VALA EM ROCHA SÃ, NA PROF. DE 0,00 A 2,00M - m3 | [11 empty] | 1.9568 | Lanç.
|  | Volume Total escavado: |  | 222.3654 | m3 x | 88% | x | 1% |  |  |  | 1.9568 |  | 0.0057585
#DIV/0!
15 - REATERRO COMPACTADO MANUAL, C\ REAPROV. DO MATERIAL ESCAVADO - m3 | [11 empty] | 190.1505 | Lanç.
| Vol. Total Escavado: | Conforme demonstrativo acima do item 06 = | [9 empty] | 339.8154
Descontos: | C. Magro: | O mesmo volume do item 17, só que negativo = | [9 empty] | -19.9153
| Reservatório: | - ( 16,20 + 12,50 ) / 2 x 18,45 x 0,45 m | [9 empty] | -119.1409
| Caixa: | - ( 1,50 x 2,10 x 2,05 + 1,50 x 1,35 x 2,05 ) m | [9 empty] | -10.6088
16 - CARGA, TRANSPORTE E DESCARGA MECANICA, DMT ATE 10,00 KM - m3 | [11 empty] | 36.7916 | Lanç.
= Volume de Escav. do Item 6 x 130% : |  |  |  |  | 22.2365 | m3 x | 130% |  |  |  |  | 28.9075
= Volume de Escav. do Item 7 x 130% : |  |  |  |  | 4.4473 | m3 x | 130% |  |  |  |  | 5.7815
= (Vol. Esc. Item 11 - Vol. Reat. Item 15) x 130%: |  |  |  |  | 166.3293 | m3 - | 190.1505 | m3 x | 130% |  |  | -30.9676
= Volume de Escav. do Item 12 x 130% : |  |  |  |  | 19.5682 | m3 x | 130% |  |  |  |  | 25.4386
= Volume de Escav. do Item 13 x 130% : |  |  |  |  | 3.9136 | m3 x | 130% |  |  |  |  | 5.0877
= Volume de Escav. do Item 14 x 130% : |  |  |  |  | 1.9568 | m3 x | 130% |  |  |  |  | 2.5439
17 - CONCRETO SIMPLES C/ CONSUMO MÍNIMO DE 175,00 KG/M3 ( MAGRO ) - m3 | [11 empty] | 19.9153 | Lanç.
| Reservatório: | ( 0,025 + (16,20 + 12,50 ) / 2 + 0,025 ) x ( 0,025 + 10,40 + 0,025 ) x 0,05 m | [9 empty] | 7.524
| Caixa: | ( 0,025 + 1,50 + 0,025 ) x ( 0,025 + 3,45 + 0,025 ) x 0,05 m | [9 empty] | 0.27125
| Enchimentos: | 0,40 x 10,00 x ( 0,30 + 0,00 ) / 2 + 4,80 x 10,00 x ( 0,24 + 0,00 ) / 2 x 2 lados | [9 empty] | 12.12
18 - CONCRETO ESTRUTURAL Fck MÍNIMO = 30Mpa - m3 | [11 empty] | 37.5443 | Lanç.
Reservatório: | Laje: | 10,40 x 10,40 x 0,20 m | [9 empty] | 21.632
| Paredes: | ( 10,40 + 10,00 ) x 2 x 0,20 x 1,20 m | [9 empty] | 9.792
| Canal: | ( 0,10 x 2 + 0,80 ) x 10,40 x 0,20 m | [9 empty] | 2.08
Caixas: | Lajes: | 1,50 x 2,10 x 0,15 + 1,50 x 1,35 x 0,15 m | [9 empty] | 0.77625
| Paredes: | ( 1,50 + 1,80 ) x 2 x 0,15 x 2,13 + ( 1,50 + 1,20 x 2 ) x 0,15 x 1,975 m | [9 empty] | 3.2641
19 - ARMAÇÃO DE FERRO CA-50 / CA-60 - Kg | [11 empty] | 3003.546 | Lanç.
|  | Estimada uma taxa de | 80 | kg por m3 de concreto estrutural:
= Volume de Concreto Estrutural do Item 16 : |  |  |  |  | 37.5443 | m3 x | 80 | kg / m3 = |  |  |  | 3003.546
[11 empty] | TOTAL = | 3003.546 |  | 3003.546
20 - FORMA ESPEC. MADEIRA COMPENSADA 12MM - m2 | [11 empty] | 163.951 | Lanç. | 4.3669 | m2/m3
Reservatório: | Laje: | 10,40 x 4 x 0,20 m | [9 empty] | 8.32
| Paredes: | ( 10,40 + 10,00 ) x 2 x 1,20 m x 2 lados | [9 empty] | 97.92
| Canal: | 0,30 x 4 x 10,40 m | [9 empty] | 12.48
Caixas: | Lajes: | ( 1,50 + 2,10 ) x 2 x 0,15 + ( 1,50 + 1,35 x 2 ) x 0,15 m | [9 empty] | 1.71
| Paredes: | ( ( 1,50 + 1,80 ) x 2 x 2,13 + ( 1,50 + 1,20 x 2 ) x 1,975 m ) x 2 lados | [9 empty] | 43.521
21 - MONT. DE PEÇAS, CONEXOES, ETC..., DE FoFo DUCTIL OU AC, C/ Ø DE 50 A 250 mm - Kg | [11 empty] | 716.37 | Lanç.
Conf. Lista de Materiais, item 5.1 : |  |  |  | 716.37 | Kg | [6 empty] | 716.37
22 - CARGA E DESCARGA DE TUBO DE FoFo DUCTIL OU AC, ATÉ DN 250 mm - T | [11 empty] | 0.71637 | Lanç.
= Peso da Mont. de Peças / 1.000 : |  |  |  | 716.37 | Kg / | 1000 | [5 empty] | 0.71637
23 - MOMENTO DE TRANSP. P/ TUBOS, PEÇAS E CONEXÕES DE FoFo DUCTIL OU AC - T x Km | [11 empty] | 7.1637 | Lanç.
= Peso da Carga e Desc. x 10 Km : |  |  |  | 0.71637 | T x | 10 | [5 empty] | 7.1637
24 - PASSEIO EM PLACAS DE CONCRETO SIMPLES - m2 | [11 empty] | 41.49
12,00 x 12,00 - ( 10,40 x 10,40 + 1,50 x 0,80 ) + 3,10 x 4,00 - 1,50 x 3,70 m | [11 empty] | 41.49
25 - FORN./MONT. ESCADA TIPO PISCINA, TUBO AÇO GALV. 2", DEGRAUS AÇO-CA25, DN = 3/4", ETC... - m | [11 empty] | 1.9
1,90 m | [11 empty] | 1.9
26 - FORNEC. E COLOC. TAMPA METALICA EM CHAPA 3/8" - m2 | [11 empty] | 2.21
1,30 x 1,70 m | [11 empty] | 2.21