## EEAT-1
AMPLIAÇÃO DO SIAA DE GUANAMBI, BA
FOLHA DE MEMÓRIA DE CÁLCULO | [12 empty] | Lanç.
7.1 - ESTAÇÃO ELEVATÓRIA DE ÁGUA TRATADA EEAT-1
Des. nº | 0338-DE-40-HI-001 | [9 empty] | Rev.: | 1
1 - DESMATAMENTO, DESTOCAMENTO E LIMPEZA - m2 | [11 empty] | 305.0955 | Lanç.
(1,50 + 19,65 + 1,50) x ( 1,50 + 10,47 + 1,50 ) = | [11 empty] | 305.0955
2 - REGULARIZAÇÃO MANUAL - m2 | [11 empty] | 81.0092 | Lanç.
Sapatas: | (0,20 + 0,90 + 0,20) x (0,20 + 1,10 + 0,20) x 12 un | [10 empty] | 23.4
Vigas: | (0,10 + 0,15 + 0,10) x ( 3,80 x 2 + 3,34 x 3 + 2,98 + 7,60 x 6 ) + (0,10 + 14,19 + 0,10) x (1,68 + 0,10) | [10 empty] | 57.6092 |  | 17.975
18
3 - REGULARIZAÇÃO DO SUB-LEITO (GRAD. UMID. COMP.) - m2 | [11 empty] | 305.0955 | Lanç.
(1,50 + 19,65 + 1,50) x ( 1,50 + 10,47 + 1,50 ) = | [11 empty] | 305.0955
4 - PLACA DE SINALIZ. E ADVERT., INCL. FORN., TRANSP., INST. E REM. P/ OUTRO LOCAL DA OBRA - m2 | [11 empty] | 2
1,00 x 1,00 m x 2 un | [11 empty] | 2
5 - LOCACAO DA OBRA - m2 | [11 empty] | 151.2 | Lanç.
18,00 x 8,40 m | [11 empty] | 151.2
ESCAVAÇÃO DE SOLOS ATE A PROFUNDIDADE DE 2,00 m - m3
| Implant. até N450,372: | Volume da terraplenagem levantado pelo Auto Cad Civil = | [8 empty] | 91.02
| Escav. até N449,572: | (0,50 + 19,65 + 0,50) x (0,50 + 10,47 + 0,50) x 0,80 m | [8 empty] | 189.4844
| Sapatas: | (0,50 + 0,90 + 0,50) x (0,50 + 1,10 + 0,50) x 0,85 x 12 un | [8 empty] | 40.698
| Vigas Térreo: | (0,10 + 0,15 + 0,10) x ( 3,80 x 2 + 3,34 x 3 + 2,98 + 7,60 x 6 ) x 0,45 m | [8 empty] | 10.4265
| Blocos Bombas: | (0,50 + 2,78) x (0,50 + 1,17 + 0,50) x 0,75m x 3 un | [8 empty] | 16.0146
[10 empty] | TOTAL = | 347.6435 |  |  | 347.6435
Para efeito de orçamento foram adotados os seguintes tipos de solos e critérios: | [14 empty] | 347.6435
6 - ESCAVAÇÃO MANUAL DE VALAS, MAT. DE 1A CAT, NA PROF. DE 0,00 A 1,50M - m3 | [11 empty] | 25.6623 | Lanç.
|  | Volume Total escavado: |  | 256.6235 | m3 x | 10% | [5 empty] | 25.6623 |  | 0.073818
7 - ESCAVAÇÃO MANUAL DE VALAS, MAT. DE 2A CAT, NA PROF. DE 0,00 A 1,50M - m3 | [11 empty] | 5.1325 | Lanç.
|  | Volume Total escavado: |  | 256.6235 | m3 x | 2% | [5 empty] | 5.1325 |  | 0.014764
8 - ESCAVAÇÃO MANUAL DE VALA EM LAMA, NA PROF. ATE 1,50M - m3 | [11 empty] | 4.5166 | Lanç.
|  | Volume Total escavado: |  | 256.6235 | m3 x | 88% | x | 2% |  |  |  | 4.5166 |  | 0.012992
9 - ESCAV., CARGA E TRANSP. EM MAT. 1A CAT., DT ATE 1 KM ( 100.25.10 ) - m3 | [11 empty] | 89.1996 | Lanç.
|  | Volume Total escavado: |  | 91.02 | m3 x | 98% | [5 empty] | 89.1996 |  | 0.47075
10 - ESCAV., CARGA E TRANSP. EM MAT. 2A CAT., DT ATE 1 KM ( 100.25.11 ) - m3 | [11 empty] | 1.8204 | Lanç.
|  | Volume Total escavado: |  | 91.02 | m3 x | 2% | [5 empty] | 1.8204 |  | 0.0096071
11 - ESCAVAÇÃO MECANIZ. EM MAT. DE 1A CAT, NA PROF. DE 0,00 A 2,00M - m3 | [11 empty] | 191.9544 | Lanç.
|  | Volume Total escavado: |  | 256.6235 | m3 x | 88% | x | 85% |  |  |  | 191.9544 |  | 0.55216
12 - ESCAVAÇÃO MECANIZ. EM MAT. DE 2A CAT, NA PROF. DE 0,00 A 2,00M - m3 | [11 empty] | 22.5829 | Lanç.
|  | Volume Total escavado: |  | 256.6235 | m3 x | 88% | x | 10% |  |  |  | 22.5829 |  | 0.06496
13 - ESCAVAÇÃO DE VALA EM ROCHA BRANDA, NA PROF. DE 0,00 A 2,00M - m3 | [11 empty] | 4.5166 | Lanç.
|  | Volume Total escavado: |  | 256.6235 | m3 x | 88% | x | 2% |  |  |  | 4.5166 |  | 0.012992
14 - ESCAVAÇÃO DE VALA EM ROCHA SÃ, NA PROF. DE 0,00 A 2,00M - m3 | [11 empty] | 2.2583 | Lanç.
|  | Volume Total escavado: |  | 256.6235 | m3 x | 88% | x | 1% |  |  |  | 2.2583 |  | 0.006496
1.2185
15 - REATERRO COMPACTADO MANUAL, C\ REAPROV. DO MATERIAL ESCAVADO - m3 | [11 empty] | 112.0164 | Lanç.
| Vol. Total Escavado: | Conforme demonstrativo acima do item 06, excluindo-se o volume da terraplenagem = | [9 empty] | 256.6235
Descontos: |  | Concr. Magro: | O mesmo volume do item 17, só que negativo = | [8 empty] | -10.6414
|  | Sapatas: | - (1,00 x 1,00 x 0,30 + (1,00 x 1,00 + 0,40 + 0,40)/2 x 0,25) x 12 un | [8 empty] | -6.3
|  | Arranque dos Pilares: | - 0,20 x 0,40 x 0,35 x 12 un | [8 empty] | -0.336
|  | Vigas Térreo: | - 0,15 x ( 3,80 x 2 + 3,34 x 3 + 2,98 + 7,60 x 6 ) x 0,40 m | [8 empty] | -3.972
|  | Blocos das Bombas: | - 2,78 x 1,17 x 0,70 m x 3 un | [8 empty] | -6.8305
|  | Laje de Fundo da EEAT: | - ( 18,05 x 8,00 - ( 0,20 x 0,15 x 12 + 2,78 x 1,17 x 3 ) ) x 0,20 m | [8 empty] | -26.8564
|  | 'Corpo' da EEAT: | - 18,05 x 8,00 x 0,55 m | [8 empty] | -79.42
|  | 'Corpo' da Caixa do Barrilete: | - 14,19 x 1,68 x 0,43 m | [8 empty] | -10.2509
16 - CARGA, TRANSPORTE E DESCARGA MECANICA, DMT ATE 10,00 KM - m3 | [11 empty] | 182.1177 | Lanç.
= Volume de Escav. do Item 6 x 130% : |  |  |  |  | 25.6623 | m3 x | 130% |  |  |  |  | 33.3611
= Volume de Escav. do Item 7 x 130% : |  |  |  |  | 5.1325 | m3 x | 130% |  |  |  |  | 6.6722
= (Vol. Esc. Item 11 - Vol. Reat. Item 15) x 130%: |  |  |  |  | 191.9544 | m3 - | 112.0164 | m3 x | 130% |  |  | 103.9194
= Volume de Escav. do Item 12 x 130% : |  |  |  |  | 22.5829 | m3 x | 130% |  |  |  |  | 29.3577
= Volume de Escav. do Item 13 x 130% : |  |  |  |  | 4.5166 | m3 x | 130% |  |  |  |  | 5.8715
= Volume de Escav. do Item 14 x 130% : |  |  |  |  | 2.2583 | m3 x | 130% |  |  |  |  | 2.9358
17 - CONCRETO SIMPLES C/ CONSUMO MÍNIMO DE 175,00 KG/M3 ( MAGRO ) - m3 | [11 empty] | 10.6414 | Lanç.
| Laje fundo: | ( (0,025 + 18,65 + 0,025) x (0,025 + 9,37 + 0,025) - 0,20 x 0,15 x 12un ) x 0,05 m = | [9 empty] | 8.7897
| Sapatas: | (0,025 + 0,90 + 0,025) x (0,025 + 1,10 + 0,025) x 0,05m x 12 un | [9 empty] | 0.6555
| Caixa do Barrilete: | (0,025 + 14,19 + 0,025) x (1,655 + 0,025) x 0,05 m | [9 empty] | 1.1962
18 - CONCRETO ESTRUTURAL Fck MÍNIMO = 20Mpa - m3 | [11 empty] | 4.4228 | Lanç.
| Blocos de Apoio: | (1,40 + 0,20)/2 x 0,90 x 0,65m - (Pi x 0,30²)/2 x 0,70 m | [9 empty] | 0.36904
| Blocos de Apoio: | 0,65 x 0,85 x 0,35m x 6 un + 0,50 x 0,80 x (0,30 + 0,35) | [9 empty] | 1.4203
| Degraus Escada: | 3,00 x ( 0,27 x 2 + 0,50 ) x 0,08 m | [9 empty] | 0.2496
| Laje Cx. Barrilete: | 14,19 x 1,68 x 0,10 m | [9 empty] | 2.3839
19 - CONCRETO ESTRUTURAL Fck MÍNIMO = 30Mpa - m3 | [11 empty] | 64.801 | Lanç.
| Sapatas: | (0,90 x 1,10 x 0,30 + (0,90 x 1,10 + 0,20 + 0,40)/2 x 0,25) x 12 un | [9 empty] | 5.949
| Arranque dos Pilares: | 0,20 x 0,40 x 0,35 x 12 un | [9 empty] | 0.336 |  | 17.975
| Pilares: | 0,20 x 0,40 x 4,30 x 12 un | [9 empty] | 4.128 |  | 18
| Vigas Térreo: | 0,15 x ( ( 3,80 x 2 + 3,34 x 3 + 2,98 ) x ( 0,71 + 0,86 ) + 7,60 x ( 0,97 x 2 + 0,40 x 4 ) ) m | [9 empty] | 8.8869
| Laje de Fundo: | ( 18,05 x 8,00 - ( 0,20 x 0,15 x 12 + 2,78 x 1,17 x 3 ) ) x 0,20 m | [9 empty] | 26.8564
| Blocos das Bombas: | 2,78 x 1,17 x 1,00 m x 3 un | [9 empty] | 9.7578
| Vigas N453,552: | 0,15 x ( ( 3,80 x 2 + 3,34 x 3 + 2,98 ) x ( 0,71 + 0,86 ) + 7,60 x ( 0,97 x 2 + 0,40 x 4 ) ) | [9 empty] | 8.8869
20 - ARMAÇÃO DE FERRO CA-50 / CA-60 - Kg | [11 empty] | 1397.88 | Lanç. | 20.1936 | kg/m3 de concreto
Des. 0338-DE-040-ES-012 : |  |  |  |  | 501.2 | kg x | 110% |  |  |  |  | 551.32 |  |  | 324.6 | Forma
Des. 0338-DE-040-ES-013 : |  |  |  |  | 411.9 | kg x | 110% |  |  |  |  | 453.09 |  |  | 24.44 | Concreto
Des. 0338-DE-040-ES-014 : |  |  |  |  | 357.7 | kg x | 110% |  |  |  |  | 393.47 |  | 1397.88
21 - FORMA ESPEC. MADEIRA COMPENSADA 12MM - m2 | [11 empty] | 315.7052 | Lanç. | 4.5606 | m2/m3 de concreto
| Sapatas: | ( 0,90 + 1,10 ) x 2 x 0,30 x 12 un | [9 empty] | 14.4
| Arranque dos Pilares: | ( 0,20 + 0,40 ) x 2 x 0,35 x 12 un | [9 empty] | 5.04
| Pilares: | ( 0,20 + 0,40 ) x 2 x 4,30 x 12 un | [9 empty] | 61.92
| Vigas Térreo: | ( ( 3,80 x 2 + 3,34 x 3 + 2,98 ) x ( 0,71 + 0,86 ) + 7,60 x ( 0,97 x 2 + 0,40 x 4 ) ) x 2 lados | [9 empty] | 118.492
| Laje de Fundo: | ( 18,05 + 8,00 ) x 2 x 0,20 m | [9 empty] | 10.42
| Blocos das Bombas: | ( 2,78 + 1,17 ) x 2 x 1,00m x 3 un | [9 empty] | 23.7
| Degraus Escada: | ( 3,00 + ( 0,27 x 2 ) + 3,00 + ( 0,50 x 2 ) ) x 0,08 m | [9 empty] | 0.6032
| Vigas N453,552: | ( 0,15 + 0,40 x 2 ) x ( 3,80 x 2 + 3,34 x 3 + 2,98 ) + 7,60 x ( 0,15 + 0,60 x 2 ) x 6 un | [9 empty] | 81.13
22 - CIMBRAMENTO TUB. DESMONTAVEL - m3 | [11 empty] | 258.842 | Lanç.
| Vigas N453,552: | (0,50 + 0,15 + 0,50) x ( 3,80 x 2 + 3,34 x 3 + 2,98 + 7,60 x 6 ) x 3,40 m | [9 empty] | 258.842
23 - MONT. DE PEÇAS, CONEXOES, ETC..., DE FoFo DUCTIL OU AC, C/ Ø DE 50 A 250 mm - Kg | [11 empty] | 1876.15 | Lanç.
Conf. Lista de Materiais, item 7.1 : |  |  |  |  | 1876.15 | Kg | [5 empty] | 1876.15
24 - MONT. DE PEÇAS, CONEXOES, ETC..., DE FoFo DUCTIL OU AC, C/ Ø DE 300 A 600 mm - Kg | [11 empty] | 15871.04 | Lanç.
Conf. Lista de Materiais, item 7.1 : |  |  |  |  | 15871.04 | Kg | [5 empty] | 15871.04
25 - CARGA E DESCARGA DE TUBO DE FoFo DUCTIL OU AC, DE DN 50 MM ATÉ DN 600 mm - T | [11 empty] | 17.7472 | Lanç.
= Peso Mont. Peças / 1.000 ( Soma itens 23 e 24 ) : |  |  |  |  | 17747.19 | Kg / | 1000 |  |  |  |  | 17.7472
26 - MOMENTO DE TRANSP. P/ TUBOS, PEÇAS E CONEXÕES DE FoFo DUCTIL OU AC - T x Km | [11 empty] | 177.4719 | Lanç.
= Peso da Carga e Desc. x 10 Km : |  |  |  |  | 17.7472 | T x | 10 |  |  |  |  | 177.4719
27 - ALVENARIA DE ELEVAÇAO C/ BLOCOS CERAMICOS FURADOS E=10cm - m2 | [11 empty] | 13.8 | Lanç.
| Caixa do Barrilete: | ( 14,19 + 1,53 x 2 ) x 0,80 m | [9 empty] | 13.8
28 - ALVENARIA DE ELEVAÇAO C/ BLOCOS CERAMICOS FURADOS E=20cm - m2 | [11 empty] | 137.035 | Lanç.
| Paredes da EEAT: | 3,31 x 5 x ( 2,90 + 2,00 ) + 7,60 x 2 x 3,90 - 3,00 x 2,50 - 1,40 x 2,30 m | [9 empty] | 129.655
| Compl. Fach. L. Esq.: | 18,45 x 0,40 m | [9 empty] | 7.38
29 - COLOCAÇÃO E ACABAMENTO DE COBOGOS DE CIMENTO - m2 | [11 empty] | 41.8715
|  | Fachada Lateral Direita: | 3,31 x 1,90 x 5 un | [8 empty] | 31.445
|  | Fachada Lateral Esquerda: | 3,31 x 1,05 x 3 un | [8 empty] | 10.4265
30 - ALVENARIA DE BLOCOS DE CONCRETO 14x19x39 CM - m2 | [11 empty] | 3.2616 | Lanç.
| Escada: | ( 1,04 + 0,77 + 0,50 ) x 0,18 x 2 lados + 2,70 x ( 0,15 + 0,30 + 0,45 ) | [9 empty] | 3.2616
31 - COBERTURA EM CANALETE 90 - m2 | [11 empty] | 181.3
18,50 x 9,80 m | [11 empty] | 181.3
32 - EMBOCAMENTO DE CUMEEIRAS TELHA FIBROC - m | [11 empty] | 18.5
18,50 m | [11 empty] | 18.5
33 - CHAPISCO EM SUPERF. VERT. C/ ARG. CIM/AR. 1:3 - m2 | [11 empty] | 320.0151
= Area de Alvenaria do Item 24 x 2 x 105%: |  |  |  |  | 13.8 | m2 x | 2 | x | 105% |  |  | 28.98
= Area de Alvenaria do Item 25 x 2 x 105%: |  |  |  |  | 137.035 | m2 x | 2 | x | 105% |  |  | 287.7735
= Area de Alvenaria do Item 27 x 100%: |  |  |  |  | 3.2616 | m2 x | 100% |  |  |  |  | 3.2616
34 - MASSA ÚNICA - m2 | [11 empty] | 320.0151
= Area de Alvenaria do Item 24 x 2 x 105%: |  |  |  |  | 13.8 | m2 x | 2 | x | 105% |  |  | 28.98
= Area de Alvenaria do Item 25 x 2 x 105%: |  |  |  |  | 137.035 | m2 x | 2 | x | 105% |  |  | 287.7735
= Area de Alvenaria do Item 27 x 100%: |  |  |  |  | 3.2616 | m2 x | 100% |  |  |  |  | 3.2616
35 - SOLEIRA DE MARMORE , H=15cm, e=2cm - m | [11 empty] | 3.05
3,05 m | [11 empty] | 3.05
36 - EMASS. PAR. INT. 2DM TINTA LATEX - m2 | [11 empty] | 154.0966
= Area de Alvenaria do Item 24 x 100%: |  |  |  |  | 13.8 | m2 x | 100% |  |  |  |  | 13.8
= Area de Alvenaria do Item 25 x 100%: |  |  |  |  | 137.035 | m2 x | 100% |  |  |  |  | 137.035
= Area de Alvenaria do Item 27 x 100%: |  |  |  |  | 3.2616 | m2 x | 100% |  |  |  |  | 3.2616
37 - PINT. TINTA LATEX PAR. INT. 2DM S/M - m2 | [11 empty] | 154.0966
= Area de Alvenaria do Item 24 x 100%: |  |  |  |  | 13.8 | m2 x | 100% |  |  |  |  | 13.8
= Area de Alvenaria do Item 25 x 100%: |  |  |  |  | 137.035 | m2 x | 100% |  |  |  |  | 137.035
= Area de Alvenaria do Item 27 x 100%: |  |  |  |  | 3.2616 | m2 x | 100% |  |  |  |  | 3.2616
38 - EMASS. PAR. EXT. 2DM PIN. LAT. C\ MA - m2 | [11 empty] | 154.0966
= Area de Alvenaria do Item 24 x 100%: |  |  |  |  | 13.8 | m2 x | 100% |  |  |  |  | 13.8
= Area de Alvenaria do Item 25 x 100%: |  |  |  |  | 137.035 | m2 x | 100% |  |  |  |  | 137.035
= Area de Alvenaria do Item 27 x 100%: |  |  |  |  | 3.2616 | m2 x | 100% |  |  |  |  | 3.2616
39 - PINT. TIN. LAT. PAR. EXT. 2DM S/ MC - m2 | [11 empty] | 279.7111
= Area de Alvenaria do Item 24 x 100%: |  |  |  |  | 13.8 | m2 x | 100% |  |  |  |  | 13.8
= Area de Alvenaria do Item 25 x 100%: |  |  |  |  | 137.035 | m2 x | 100% |  |  |  |  | 137.035
= Area dos Cobogós do Item 26 x 3 : |  |  |  |  | 41.8715 | m2 x | 3 |  |  |  |  | 125.6145
= Area de Alvenaria do Item 27 x 100% : |  |  |  |  | 3.2616 | m2 x | 100% |  |  |  |  | 3.2616
40 - APLICAÇÃO OLEO/ESM. ESQ. FERRO 2DM - m2 | [11 empty] | 69.2984
| Tubulações: | ( 2 x Pi x 0,30 x 21,70 + 2 x Pi x 0,20 x 5,88 + 2 x Pi x 0,10 x 7,98 m ) x 130% | [9 empty] | 69.2984
41 - PINTURA A BASE DE SILICONE, EM DUAS DEMAOS (SOBRE CONCRETO) - m2 | [11 empty] | 114.885
| Pilares Aparentes: | ( 0,20 + 0,25 + 0,40 ) x 3,75 x 4 un + ( 0,20 + 0,25 + 0,20 ) x 3,75 x 8 un | [9 empty] | 32.25
| Vigas N453,552: | ( 3,31 x 10 + 7,60 x 6 ) x ( 0,40 + 0,25 + 0,40 ) | [9 empty] | 82.635
42 - PASSEIO EM PLACAS DE CONCRETO SIMPLES - m2 | [11 empty] | 24.48
( 11,45 + 8,00 + 1,55 + 3,80 + 1,35 + 4,45 ) x 0,80 m | [11 empty] | 24.48
43 - PORTA METALICA DUPLA C\ FECHADURA - m2 | [11 empty] | 7.5
3,00 x 2,50 m | [11 empty] | 7.5
44 - MONT. E INST. DE CONJ. MOTO-BOMBA DE EIXO HORIZONTAL, POT. MAIOR QUE 250 ATE 500 CV - un | [11 empty] | 3
03 | [11 empty] | 3
45 - MONTAGEM E INSTALAÇÃO DE TALHA MANUAL C/ TROLEY ELETRICO, C/ CAPAC. DE 03T - un | [11 empty] | 1
01 | [11 empty] | 1
46 - PERFIL METALICO P/ MONOVIAS - Kg | [11 empty] | 527.8
14,00 m x 37,70 kg/m | [11 empty] | 527.8

## Anexo
AMPLIAÇÃO DO SIAA DE GUANAMBI / BA
FOLHA DE MEMÓRIA DE CÁLCULO | [12 empty] | Lanç.
7.1 - ANEXO P/ QUADROS DE COMANDO DA EEAT-1
Des. nº | 0338-DE-40-HI-001 | [9 empty] | Rev.: | 1
1 - DESMATAMENTO, DESTOCAMENTO E LIMPEZA - m2 | [11 empty] | 48.504 | Lanç.
= (1,50 + 7,32 + 1,50) x (1,50 + 1,70 + 1,50) | [11 empty] | 48.504
2 - REGULARIZAÇÃO MANUAL - m2 | [11 empty] | 10.022 | Lanç.
| Sapatas: | (0,20 + 0,90 + 0,20) x (0,20 + 1,10 + 0,20) x 3 un | [9 empty] | 5.85
| Vigas Térreo: | ( 0,10 + 0,15 + 0,10 ) x ( 2,80 x 2 + 3,34 + 2,98 ) | [9 empty] | 4.172
3 - REGULARIZAÇÃO DO SUB-LEITO (GRAD. UMID. COMP.) - m2 | [11 empty] | 48.504 | Lanç.
= (1,50 + 7,32 + 1,50) x (1,50 + 1,70 + 1,50) | [11 empty] | 48.504
4 - PLACA DE SINALIZ. E ADVERT., INCL. FORN., TRANSP., INST. E REM. P/ OUTRO LOCAL DA OBRA - m2 | [11 empty] | 0
5 - LOCACAO DA OBRA - m2 | [11 empty] | 120.5618 | Lanç.
= (1,00 + 12,31 + 1,00) x (1,00 + 6,425 + 1,00) | [11 empty] | 120.5618
ESCAVAÇÃO DE SOLOS ATE A PROFUNDIDADE DE 2,00 m - m3
| Até N449,552: | (0,50 + 7,32 + 0,50) x (0,50 + 3,40 + 0,50) x ( 0,625 + 0,45 )/2 m | [8 empty] | 19.6768
| Sapatas: | (0,50 + 0,90 + 0,50) x (0,50 + 1,10 + 0,50) x ( 0,625 + 0,45 )/2 x 3 un | [8 empty] | 6.4339
| Vigas Térreo: | (0,10 + 0,15 + 0,10) x (2,80 x 2 + 3,34 + 2,98) x 0,45 m | [8 empty] | 1.8774
[10 empty] | TOTAL = | 27.9881 |  |  | 27.9881
Para efeito de orçamento foram adotados os seguintes tipos de solos e critérios:
6 - ESCAVAÇÃO MANUAL DE VALAS, MAT. DE 1A CAT, NA PROF. DE 0,00 A 1,50M - m3 | [11 empty] | 2.7988 | Lanç.
|  | Volume Total escavado: |  | 27.9881 | m3 x | 10% | [5 empty] | 2.7988 |  | 0.1
7 - ESCAVAÇÃO MANUAL DE VALAS, MAT. DE 2A CAT, NA PROF. DE 0,00 A 1,50M - m3 | [11 empty] | 0.55976 | Lanç.
|  | Volume Total escavado: |  | 27.9881 | m3 x | 2% | [5 empty] | 0.55976 |  | 0.02
8 - ESCAVAÇÃO MANUAL DE VALA EM LAMA, NA PROF. ATE 1,50M - m3 | [11 empty] | 0.49259 | Lanç.
|  | Volume Total escavado: |  | 27.9881 | m3 x | 88% | x | 2% |  |  |  | 0.49259 |  | 0.0176
9 - ESCAVAÇÃO MECANIZ. EM MAT. DE 1A CAT, NA PROF. DE 0,00 A 2,00M - m3 | [11 empty] | 20.9351 | Lanç.
|  | Volume Total escavado: |  | 27.9881 | m3 x | 88% | x | 85% |  |  |  | 20.9351 |  | 0.748
10 - ESCAVAÇÃO MECANIZ. EM MAT. DE 2A CAT, NA PROF. DE 0,00 A 2,00M - m3 | [11 empty] | 2.463 | Lanç.
|  | Volume Total escavado: |  | 27.9881 | m3 x | 88% | x | 10% |  |  |  | 2.463 |  | 0.088
11 - ESCAVAÇÃO DE VALA EM ROCHA BRANDA, NA PROF. DE 0,00 A 2,00M - m3 | [11 empty] | 0.49259 | Lanç.
|  | Volume Total escavado: |  | 27.9881 | m3 x | 88% | x | 2% |  |  |  | 0.49259 |  | 0.0176
12 - ESCAVAÇÃO DE VALA EM ROCHA SÃ, NA PROF. DE 0,00 A 2,00M - m3 | [11 empty] | 0.2463 | Lanç.
|  | Volume Total escavado: |  | 27.9881 | m3 x | 88% | x | 1% |  |  |  | 0.2463 |  | 0.0088
13 - REATERRO COMPACTADO MANUAL, C\ REAPROV. DO MATERIAL ESCAVADO - m3 | [11 empty] | 21.1638 | Lanç.
Vol. Total Escavado = | [11 empty] | 27.9881
Menos: | Magro: | O mesmo volume do item 15, só que negativo: | [9 empty] | -1.4232
| Sapatas: | - (0,90 x 1,10 x 0,30 + (0,90 x 1,10 + 0,20 + 0,40)/2 x 0,25) x 3 un | [9 empty] | -1.2922
| Arranque dos Pilares: | - 0,20 x 0,40 x 0,35 x 3 un | [9 empty] | -0.084
| Vigas Térreo: | - 0,15 x ( 2,80 x 2 + 3,34 + 2,98 ) x 0,40 m | [9 empty] | -0.7152
| Laje: | - ( 6,92 x 3,20 - 0,20 x 0,20 x 2un ) x 0,15 m | [9 empty] | -3.3096
14 - CARGA, TRANSPORTE E DESCARGA MECANICA, DMT ATE 10,00 KM - m3 | [11 empty] | 8.2312 | Lanç.
= Volume de Escav. do Item 6 x 130% : |  |  |  |  | 2.7988 | m3 x | 130% |  |  |  |  | 3.6384
= Volume de Escav. do Item 7 x 130% : |  |  |  |  | 0.55976 | m3 x | 130% |  |  |  |  | 0.72769
= (Vol. Esc. Item 9 - Vol. Reat. Item 13) x 130%: |  |  |  |  | 20.9351 | m3 - | 21.1638 | m3 x | 130% |  |  | -0.29737
= Volume de Escav. do Item 10 x 130% : |  |  |  |  | 2.463 | m3 x | 130% |  |  |  |  | 3.2018
= Volume de Escav. do Item 11 x 130% : |  |  |  |  | 0.49259 | m3 x | 130% |  |  |  |  | 0.64037
= Volume de Escav. do Item 12 x 130% : |  |  |  |  | 0.2463 | m3 x | 130% |  |  |  |  | 0.32018
15 - CONCRETO SIMPLES C/ CONSUMO MÍNIMO DE 175,00 KG/M3 ( MAGRO ) - m3 | [11 empty] | 1.4232 | Lanç.
Laje: | ( (0,025 + 7,32 + 0,025) x (0,025 + 3,40 + 0,025) - 0,20 x 0,40 x 3un ) x 0,05 m = | [10 empty] | 1.2593
Sapatas: | (0,025 + 0,90 + 0,025) x (0,025 + 1,10 + 0,025) x 0,05m x 3 un | [10 empty] | 0.16387
16 - CONCRETO ESTRUTURAL Fck MÍNIMO = 30Mpa - m3 | [11 empty] | 8.0984 | Lanç.
| Sapatas: | (0,90 x 1,10 x 0,30 + (0,90 x 1,10 + 0,20 + 0,40)/2 x 0,25) x 3 un | [9 empty] | 1.4872
| Arranque dos Pilares: | 0,20 x 0,40 x 0,35 x 3 un | [9 empty] | 0.084
| Pilares: | 0,20 x 0,40 x 3,20 x 3 un | [9 empty] | 0.768
| Vigas Térreo: | 0,15 x ( 3,34 + 2,98 + 2,80 x 2 ) x 0,97 m | [9 empty] | 1.7344
| Laje de Fundo: | ( 6,92 x 3,20 - 0,20 x 0,20 x 2un ) x 0,15 m | [9 empty] | 3.3096
| Vigas N453,002: | 0,15 x (3,34 + 2,98 + 2,80 x 2) x 0,40 m | [9 empty] | 0.7152 |  | 453.002
17 - ARMAÇÃO DE FERRO CA-50 / CA-60 - Kg | [11 empty] | 485.9046 | Lanç.
|  | Estimada uma taxa de | 60 | kg por m3 de concreto estrutural:
= Volume de Concreto Estrutural do Item 16 : |  |  |  |  | 8.0984 | m3 x | 60 | kg / m3 = |  |  |  | 485.9046
[11 empty] | TOTAL = | 485.9046 |  | 485.9046
18 - FORMA PLANA EM COMPENSADO RESINADO - m2 | [11 empty] | 52.6508 | Lanç. | 6.5014 | m2/m3
C. Magro: | Sapatas: | ( ( 0,025 + 0,90 + 0,025 ) + ( 0,025 + 1,10 + 0,025 ) ) x 2 x 0,05 m x 3 un | [9 empty] | 0.63
| Vigas N449,802: | (3,34 + 2,98 + 2,80 x 2) x 0,05 m x 2 lados | [9 empty] | 1.192
Estrutura:
| Sapatas: | ( 0,90 + 1,10 ) x 2 x 0,30 x 3 un | [9 empty] | 3.6
| Arranque dos Pilares: | ( 0,20 + 0,40 ) x 2 x 0,35 m x 3 un | [9 empty] | 1.26
| Pilares: | ( 0,20 + 0,40 ) x 2 x 3,20 m x 3 un | [9 empty] | 11.52
| Vigas Térreo: | ( 3,34 + 2,98 + 2,80 x 2 ) x 0,97 m x 2 lados | [9 empty] | 23.1248
| Vigas N453,002: | ( 0,40 + 0,15 + 0,40 ) x (3,34 + 2,98 + 2,80 x 2) m | [9 empty] | 11.324 |  | 453.002
19 - CIMBRAMENTO - m3 | [11 empty] | 38.3824 | Lanç.
| Vigas N453,552: | (0,50 + 0,15 + 0,50) x (3,34 + 2,98 + 2,80 x 2) x 2,80 m | [9 empty] | 38.3824
20 - ALVEN. DE ELEVAÇÃO C/ BLOCOS CERÂMICOS FURADOS, ESP. 10cm - m2 | [11 empty] | 23.3816 | Lanç.
2,80 x ( 3,00 + 2,80 )/2 x 2 + ( 3,34 + 2,98 ) x 1,13 m | [11 empty] | 23.3816 |  |  | 6.01
21 - COLOCAÇÃO E ACABAMENTO DE COBOGOS DE CIMENTO - m2 | [11 empty] | 6.32 | Lanç.
( 3,34 + 2,98 ) x 1,00 m | [11 empty] | 6.32
22 - COBERTURA EM CANALETE 90 - m2 | [11 empty] | 34.911
( 0,65 + 7,32 + 0,65 ) x ( 0,65 + 3,40 ) m | [11 empty] | 34.911
23 - EMBOCAMENTO DE CUMEEIRAS TELHA FIBROC - m | [11 empty] | 8.62
( 0,65 + 7,32 + 0,65 ) | [11 empty] | 8.62
24 - CHAPISCO EM SUPERF. VERT. C/ ARG. CIM/AR. 1:3 - m2 | [11 empty] | 49.1014 | Lanç.
= Area da Alvenaria x 2 x 105%: |  |  |  | 23.3816 | m2 x | 2 | x | 105% |  |  |  | 49.1014
25 - MASSA ÚNICA - m2 | [11 empty] | 49.1014 | Lanç.
= Area da Alvenaria x 2 x 105%: |  |  |  | 23.3816 | m2 x | 2 | x | 105% |  |  |  | 49.1014
26 - SOLEIRA DE MARMORE , H=15cm, e=2cm - m | [11 empty] | 1.45
1,45 m | [11 empty] | 1.45
27 - EMASS. PAR. INT. 2DM TINTA LATEX - m2 | [11 empty] | 23.3816
= Area de Alvenaria do Item 20 x 100%: |  |  |  |  | 23.3816 | m2 x | 100% |  |  |  |  | 23.3816
28 - PINT. TINTA LATEX PAR. INT. 2DM S/M - m2 | [11 empty] | 23.3816
= Area de Alvenaria do Item 20 x 100%: |  |  |  |  | 23.3816 | m2 x | 100% |  |  |  |  | 23.3816
29 - EMASS. PAR. EXT. 2DM PIN. LAT. C\ MA - m2 | [11 empty] | 23.3816
= Area de Alvenaria do Item 20 x 100%: |  |  |  |  | 23.3816 | m2 x | 100% |  |  |  |  | 23.3816
30 - PINT. TIN. LAT. PAR. EXT. 2DM S/ MC - m2 | [11 empty] | 42.3416
= Area de Alvenaria do Item 20 x 100%: |  |  |  |  | 23.3816 | m2 x | 100% |  |  |  |  | 23.3816
= Area dos Cobogós do Item 21 x 3 : |  |  |  |  | 6.32 | m2 x | 3 |  |  |  |  | 18.96
31 - APLICAÇÃO OLEO/ESMALTE ESQUADRIA DE FERRO 2DM - m2 | [11 empty] | 8.05 | Lanç.
= 1,40 x 2,30 m x 2,5 vezes | [11 empty] | 8.05
32 - PASSEIO EM PLACAS DE CONCRETO SIMPLES - m2 | [11 empty] | 11.24 | Lanç.
= ( 3,40 + 8,10 + 2,55 ) x 0,80 m | [11 empty] | 11.24
33 - PORTA METÁLICA DUPLA C\ FECHADURA - m2 | [11 empty] | 3.22 | Lanç.
= 1,40 x 2,30 m | [11 empty] | 3.22

## SE 1.500 + 45 kVA
AMPLIAÇÃO DO SIAA DE GUANAMBI / BA
FOLHA DE MEMÓRIA DE CÁLCULO | [11 empty] | Lanç.
7.1 - SUB ESTAÇÃO 1.500 kVA + 45 kVA - ABRIGADA (EEAT-1)
Des. nº | 0338-DE-20-EL-009 | [8 empty] | Rev.: | 0
1 - DESMATAMENTO, DESTOCAMENTO E LIMPEZA - m2 | [10 empty] | 122.0625 | Lanç.
( 1,50 + 13,275 + 1,50 ) x ( 1,50 + 4,50 + 1,50 ) | [10 empty] | 122.0625
2 - REGULARIZAÇÃO MANUAL - m2 | [10 empty] | 66.795 | Lanç.
| Sapatas: | ( ( 0,20 + 6,50 + 0,20 ) + ( 0,20 + 6,50 + 0,20 ) ) x ( 0,20 + 1,40 + 0,20 ) x 2 un | [8 empty] | 49.68
| Vigas Térreo: | ( 0,10 + 0,15 + 0,10 ) x ( ( 2,13 + 3,02 + 1,98 + 2,95 + 1,98 ) x 2 + 4,13 x 6 ) | [8 empty] | 17.115
3 - REGULARIZAÇÃO DO SUB-LEITO (GRAD. UMID. COMP.) - m2 | [10 empty] | 122.0625 | Lanç.
( 1,50 + 13,275 + 1,50 ) x ( 1,50 + 4,50 + 1,50 ) | [10 empty] | 122.0625
4 - PLACA DE SINALIZ. E ADVERT., INCL. FORN., TRANSP., INST. E REM. P/ OUTRO LOCAL DA OBRA - m2 | [10 empty] | 1.1186
0,47 x 0,34 x 7 un | [10 empty] | 1.1186
5 - LOCACAO DA OBRA - m2 | [10 empty] | 122.0625 | Lanç.
= (1,00 + 14,275 + 1,00) x (1,00 + 5,50 + 1,00) | [10 empty] | 122.0625
ESCAVAÇÃO DE SOLOS ATE A PROFUNDIDADE DE 2,00 m - m3
| Sapatas: | ( ( 0,20 + 6,50 + 0,20 ) + ( 0,20 + 6,50 + 0,20 ) ) x ( 0,50 + 1,40 + 0,50 ) x 1,05 x 2 un | [7 empty] | 69.552
| Vigas Térreo: | ( 0,50 + 0,15 + 0,50 ) x ( ( 2,13 + 3,02 + 1,98 + 2,95 + 1,98 ) x 2 + 4,13 x 6 ) x 0,35 m | [7 empty] | 19.6822
| Caixa pé do Poste: | ( 0,50 + 1,40 + 0,50 ) x ( 0,50 + 0,65 + 0,50 ) x 1,07 m | [7 empty] | 4.2372
| Cx. cabo da Entrada: | ( 0,50 + 1,00 + 0,50 ) x ( 0,50 + 1,00 + 0,50 ) x 0,95 m | [7 empty] | 3.8
| Canaleta: | ( 0,50 + 0,40 + 0,50 ) x ( 0,50 + 2,80 ) x 0,40 m x 2 un | [7 empty] | 3.696
| Caixa de Saída: | ( 0,50 + 1,00 + 0,50 ) x ( 0,50 + 1,00 + 0,50 ) x 1,05 m | [7 empty] | 4.2
| Caixa de Óleo: | Pi x ( 0,50 + 0,70 )² x 2,05 m | [7 empty] | 9.274
[9 empty] | TOTAL = | 114.4414 |  |  | 114.4414
Para efeito de orçamento foram adotados os seguintes tipos de solos e critérios:
6 - ESCAVAÇÃO MANUAL DE VALAS, MAT. DE 1A CAT, NA PROF. DE 0,00 A 1,50M - m3 | [10 empty] | 11.4441 | Lanç.
|  | Volume Total escavado: | 114.4414 | m3 x | 10% | [5 empty] | 11.4441 |  | 0.1
7 - ESCAVAÇÃO MANUAL DE VALAS, MAT. DE 2A CAT, NA PROF. DE 0,00 A 1,50M - m3 | [10 empty] | 2.2888 | Lanç.
|  | Volume Total escavado: | 114.4414 | m3 x | 2% | [5 empty] | 2.2888 |  | 0.02
8 - ESCAVAÇÃO MANUAL DE VALA EM LAMA, NA PROF. ATE 1,50M - m3 | [10 empty] | 2.0142 | Lanç.
|  | Volume Total escavado: | 114.4414 | m3 x | 88% | x | 2% |  |  |  | 2.0142 |  | 0.0176
9 - ESCAVAÇÃO MECANIZ. EM MAT. DE 1A CAT, NA PROF. DE 0,00 A 2,00M - m3 | [10 empty] | 85.6022 | Lanç.
|  | Volume Total escavado: | 114.4414 | m3 x | 88% | x | 85% |  |  |  | 85.6022 |  | 0.748
10 - ESCAVAÇÃO MECANIZ. EM MAT. DE 2A CAT, NA PROF. DE 0,00 A 2,00M - m3 | [10 empty] | 10.0708 | Lanç.
|  | Volume Total escavado: | 114.4414 | m3 x | 88% | x | 10% |  |  |  | 10.0708 |  | 0.088
11 - ESCAVAÇÃO DE VALA EM ROCHA BRANDA, NA PROF. DE 0,00 A 2,00M - m3 | [10 empty] | 2.0142 | Lanç.
|  | Volume Total escavado: | 114.4414 | m3 x | 88% | x | 2% |  |  |  | 2.0142 |  | 0.0176
12 - ESCAVAÇÃO DE VALA EM ROCHA SÃ, NA PROF. DE 0,00 A 2,00M - m3 | [10 empty] | 1.0071 | Lanç.
|  | Volume Total escavado: | 114.4414 | m3 x | 88% | x | 1% |  |  |  | 1.0071 |  | 0.0088
13 - REATERRO COMPACTADO MANUAL, C\ REAPROV. DO MATERIAL ESCAVADO - m3 | [10 empty] | 81.7028 | Lanç.
Vol. Total Escavado = | [10 empty] | 114.4414
Menos: | Magro: | O mesmo volume do item 15, só que negativo: | [8 empty] | -5.4189
| Sapatas: | - ( 6,50 + 6,50 ) x 1,40 x 0,30 x 2 un | [8 empty] | -10.92
| Arranque dos Pilares: | - 0,20 x 0,20 x 0,40 x 12 un | [8 empty] | -0.192
| Vigas Térreo: | - 0,15 x ( ( 2,13 + 3,02 + 1,98 + 2,95 + 1,98 ) x 2 + 4,13 x 6 ) x 0,30 m | [8 empty] | -2.2005
| Laje Térreo: | - ( ( 2,13 + 3,02 + 1,98 + 2,95 + 1,98 ) x 4,13 ) x 0,12 m | [8 empty] | -5.9769
| Caixa pé do Poste: | - 1,40 x 0,65 x 1,10 m | [8 empty] | -1.001
| Cx. cabo da Entrada: | - 1,00 x 1,00 x 0,90 m | [8 empty] | -0.9
| Canaleta: | - 0,40 x 2,80 x 0,40 m x 2 un | [8 empty] | -0.896
| Caixa de Saída: | - 1,00 x 1,00 x 1,00 m | [8 empty] | -1
| Caixa de Óleo: | - Pi x 0,70² x 2,75 m | [8 empty] | -4.2333
14 - CARGA, TRANSPORTE E DESCARGA MECANICA, DMT ATE 10,00 KM - m3 | [10 empty] | 39.9418 | Lanç.
= Volume de Escav. do Item 6 x 130% : |  |  |  | 11.4441 | m3 x | 130% |  |  |  |  | 14.8774
= Volume de Escav. do Item 7 x 130% : |  |  |  | 2.2888 | m3 x | 130% |  |  |  |  | 2.9755
= (Vol. Esc. Item 9 - Vol. Reat. Item 13) x 130%: |  |  |  | 85.6022 | m3 - | 81.7028 | m3 x | 130% |  |  | 5.0692
= Volume de Escav. do Item 10 x 130% : |  |  |  | 10.0708 | m3 x | 130% |  |  |  |  | 13.0921
= Volume de Escav. do Item 11 x 130% : |  |  |  | 2.0142 | m3 x | 130% |  |  |  |  | 2.6184
= Volume de Escav. do Item 12 x 130% : |  |  |  | 1.0071 | m3 x | 130% |  |  |  |  | 1.3092
15 - CONCRETO SIMPLES C/ CONSUMO MÍNIMO DE 175,00 KG/M3 ( MAGRO ) - m3 | [10 empty] | 5.4189 | Lanç.
| Sapatas: | ( ( 0,025 + 6,50 + 0,025 ) + ( 0,025 + 6,50 + 0,025 ) ) x ( 0,025 + 1,40 + 0,025 ) x 0,05m x 2 un | [8 empty] | 1.8995
| Vigas Térreo: | ( 0,025 + 0,15 + 0,025 ) x ( ( 2,13 + 3,02 + 1,98 + 2,95 + 1,98 ) x 2 + 4,13 x 6 ) x 0,05 m | [8 empty] | 0.489
| Laje Térreo: | ( ( 2,13 + 3,02 + 1,98 + 2,95 + 1,98 ) x 2 + 4,13 x 6 ) x 0,05 m | [8 empty] | 2.445
| Caixa pé do Poste: | ( 0,025 + 1,40 + 0,025 ) x ( 0,025 + 0,65 + 0,025 ) x 0,05 m | [8 empty] | 0.05075
| Cx. cabo da Entrada: | ( 0,025 + 1,00 + 0,025 ) x ( 0,025 + 1,00 + 0,025 ) x 0,05 m | [8 empty] | 0.055125
| Envelopto. Eletroduto: | 2,00 x ( 0,35 x 0,35 - Pi x 0,05² x 2 ) m | [8 empty] | 0.21358
| Canaleta: | ( 0,025 + 0,40 + 0,025 ) x ( 0,025 + 2,80 + 0,025 ) x 0,05 m x 2 un | [8 empty] | 0.12825
| Caixa de Saída: | ( 0,025 + 1,00 + 0,025 ) x ( 0,025 + 1,00 + 0,025 ) x 0,05 m | [8 empty] | 0.055125
| Caixa de Óleo: | Pi x ( 0,025 + 0,70 )² x 0,05 m | [8 empty] | 0.082565
16 - CONCRETO ESTRUTURAL Fck MÍNIMO = 30Mpa - m3 | [10 empty] | 31.8883 | Lanç.
| Sapatas: | ( 6,50 + 6,50 ) x 1,40 x 0,30 x 2 un | [8 empty] | 10.92
| Arranque dos Pilares: | 0,20 x 0,20 x 0,40 x 12 un | [8 empty] | 0.192
| Pilares: | 0,20 x 0,20 x 3,10 x 12 un | [8 empty] | 1.488
| Vigas Térreo: | 0,15 x ( ( 2,13 + 3,02 + 1,98 + 2,95 + 1,98 ) x 2 + 4,13 x 6 ) x 0,30 m | [8 empty] | 2.2005
| Laje Térreo: | ( ( 2,13 + 3,02 + 1,98 + 2,95 + 1,98 ) x 4,13 ) x 0,12 m | [8 empty] | 5.9769
| Vigas Superiores: | 0,15 x ( ( 2,13 + 3,02 + 1,98 + 2,95 + 1,98 ) x 2 + 4,13 x 6 ) x 0,35 m | [8 empty] | 2.5673
| Laje Superior: | ( ( 2,13 + 3,02 + 1,98 + 2,95 + 1,98 ) x 4,13 + 0,20 x 4,50 x 2 ) x 0,12 m | [8 empty] | 6.1929
| Caixa pé do Poste: | 1,40 x 0,65 x ( 0,10 + 0,08 ) + ( 1,40 + 0,50 ) x 2 x 0,10 x 0,80 m | [8 empty] | 0.4678
| Cx. cabo da Entrada: | 1,00 x 1,00 x ( 0,10 + 0,08 ) m | [8 empty] | 0.18
| Canaleta: | ( 0,40 x 2,80 x 0,10 + 2,80 x 0,08 x 0,30 x 2 + 0,30 x 0,08 x 0,30 m ) x 2 un | [8 empty] | 0.5072
| Caixa de Saída: | 1,00 x 1,00 x ( 0,10 + 0,08 ) m | [8 empty] | 0.18
| Caixa de Óleo: | Pi x 0,70² x 0,10 + Pi x ( 0,70² - 0,60² ) x 1,85 + Pi x 0,65² x 0,08 m | [8 empty] | 1.0157
17 - ARMAÇÃO DE FERRO CA-50 / CA-60 - Kg | [10 empty] | 1606 | Lanç.
Conf. Desenhos nº 0338-DE-40-ES-020 e 021 R-00 : |  |  |  | 1606 | kg | [5 empty] | 1606
18 - FORMA PLANA EM COMPENSADO RESINADO - m2 | [10 empty] | 215.0884 | Lanç. | 6.7451 | m2/m3
C. Magro: | Sapatas: | ( ( 0,025 + 6,50 + 0,025 ) + ( 0,025 + 6,50 + 0,025 ) + ( 0,025 + 1,40 + 0,025 ) ) x 2 x 0,05 m x 2 un | [8 empty] | 2.91
| Vigas Térreo: | ( ( 2,13 + 3,02 + 1,98 + 2,95 + 1,98 ) x 2 + 4,13 x 6 ) x 0,05 m x 2 lados | [8 empty] | 4.89
Estrutura:
| Sapatas: | ( 6,50 + 6,50 + 1,40 ) x 2 x 0,30 x 2 un | [8 empty] | 17.28
| Arranque dos Pilares: | 0,20 x 4 x 0,40 m x 12 un | [8 empty] | 3.84
| Pilares: | 0,20 x 4 x 3,10 m x 12 un | [8 empty] | 29.76
| Vigas Térreo: | ( ( 2,13 + 3,02 + 1,98 + 2,95 + 1,98 ) x 2 + 4,13 x 6 ) x 0,30 m x 2 lados | [8 empty] | 29.34
| Vigas Superiores: | ( 0,35 + 0,15 + 0,35 ) x ( ( 2,13 + 3,02 + 1,98 + 2,95 + 1,98 ) x 2 + 4,13 x 6 ) m | [8 empty] | 41.565
| Laje Superior: | ( 2,13 + 3,02 + 1,98 + 2,95 + 1,98 ) x 4,13 + 0,20 x 4,50 x 2 | [8 empty] | 51.6078
| Caixa pé do Poste: | ( 1,40 + 0,65 ) x 2 x ( 0,10 + 0,08 ) + ( 1,40 + 0,50 ) x 4 x 0,80 m | [8 empty] | 6.818
| Envelopto. Eletroduto: | 2,00 x 0,35 m x 2 lados | [8 empty] | 1.4
| Cx. cabo da Entrada: | 1,00 x 4 x ( 0,10 + 0,08 ) m | [8 empty] | 0.72
| Canaleta: | ( ( 0,40 + 2,80 ) x 2 x 0,10 + 2,80 x 0,30 x 4 + 0,30 x 0,30 m x 2 ) x 2 un | [8 empty] | 8.36
| Caixa de Saída: | 1,00 x 4 x ( 0,10 + 0,08 ) m | [8 empty] | 0.72
| Caixa de Óleo: | 2 x Pi x 0,70 x 0,10 + ( 2 x Pi x 0,70 + 2 x Pi x 0,60 ) x 1,85 + 2 x Pi x 0,65 x 0,08 m | [8 empty] | 15.8776
19 - CIMBRAMENTO - m3 | [10 empty] | 295.8736 | Lanç.
| Vigas Superiores: | (0,50 + 0,15 + 0,50) x ( ( 2,13 + 3,02 + 1,98 + 2,95 + 1,98 ) x 2 + 4,13 x 6 ) x 2,60 m | [8 empty] | 146.211
| Laje Superior: | ( ( 2,13 + 3,02 + 1,98 + 2,95 + 1,98 ) x 4,13 + 0,20 x 4,50 x 2 ) x 2,90 m | [8 empty] | 149.6626
20 - ALVEN. DE ELEVAÇÃO C/ BLOCOS CERÂMICOS FURADOS, ESP. 10cm - m2 | [10 empty] | 121.0075 | Lanç.
| O Prédio: | ( ( 2,20 + 2,05 + 3,075 + 3,00 + 2,00 ) x 2 + 4,175 x 2 ) x 2,70 + 3,05 x ( 2,70 + 2,35 x 3 ) | [8 empty] | 118.8375
|  | - ( 0,50 x 0,20 + ( 1,00 + 1,50 x 3 ) x 0,70 ) | [8 empty] | -3.95
| Cx. cabo da Entrada: | ( 1,00 + 0,80 ) x 2 x 0,80 m | [8 empty] | 2.88
| Caixa de Saída: | ( 1,00 + 0,80 ) x 2 x 0,90 m | [8 empty] | 3.24
21 - COLOCAÇÃO E ACABAMENTO DE COBOGOS DE CIMENTO - m2 | [10 empty] | 3.95 | Lanç.
0,50 x 0,20 + ( 1,00 + 1,50 x 3 ) x 0,70 m | [10 empty] | 3.95
22 - CHAPISCO EM SUPERF. VERT. C/ ARG. CIM/AR. 1:3 - m2 | [10 empty] | 254.1157 | Lanç.
= Area da Alvenaria x 2 x 105%: |  |  | 121.0075 | m2 x | 2 | x | 105% |  |  |  | 254.1157
23 - MASSA ÚNICA - m2 | [10 empty] | 254.1157 | Lanç.
= Area da Alvenaria x 2 x 105%: |  |  | 121.0075 | m2 x | 2 | x | 105% |  |  |  | 254.1157
24 - PISO CIMENTADO ESP. = 1,5 CM - m2 | [10 empty] | 49.3769
( 2,20 + 2,05 + 3,075 + 3,00 + 2,00 ) x 4,175 - ( 0,50 x 0,80 + 2,80 x 0,30 x 2 ) | [10 empty] | 49.3769
25 - SOLEIRA \ BATENTE MARMORE, L = 0,15 M - m | [10 empty] | 4.1
2,05 m x 2 un | [10 empty] | 4.1
26 - EMASS. PAR. INT. 2DM TINTA LATEX - m2 | [10 empty] | 121.0075
= Area de Alvenaria do Item 20 x 100%: |  |  |  | 121.0075 | m2 x | 100% |  |  |  |  | 121.0075
27 - PINT. TINTA LATEX PAR. INT. 2DM S/M - m2 | [10 empty] | 121.0075
= Area de Alvenaria do Item 20 x 100%: |  |  |  | 121.0075 | m2 x | 100% |  |  |  |  | 121.0075
28 - EMASS. PAR. EXT. 2DM PIN. LAT. C\ MA - m2 | [10 empty] | 121.0075
= Area de Alvenaria do Item 20 x 100%: |  |  |  | 121.0075 | m2 x | 100% |  |  |  |  | 121.0075
29 - PINT. TIN. LAT. PAR. EXT. 2DM S/ MC - m2 | [10 empty] | 132.8575
= Area de Alvenaria do Item 20 x 100%: |  |  |  | 121.0075 | m2 x | 100% |  |  |  |  | 121.0075
= Area dos Cobogós do Item 21 x 3 : |  |  |  | 3.95 | m2 x | 3 |  |  |  |  | 11.85
30 - APLICAÇÃO OLEO/ESMALTE ESQUADRIA DE FERRO 2DM - m2 | [10 empty] | 64.5 | Lanç.
= 12,90 x 2,00 m x 2,5 vezes | [10 empty] | 64.5
31 - PINTURA A BASE DE SILICONE, EM DUAS DEMAOS (SOBRE CONCRETO) - m2 | [10 empty] | 73.865
| Pilares Aparentes: | ( 0,15 + 0,20 + 0,40 ) x 3,10 x 4 un + ( 0,025 + 0,40 + 0,025 ) x 3,10 x 16 un | [8 empty] | 31.62
| Vigas Superiores: | ( 0,40 + 0,025 + 0,025 + 0,40 ) x ( ( 2,20 + 2,05 + 3,075 + 3,00 + 2,00 ) x 2 + 4,175 x 6 ) m | [8 empty] | 42.245
32 - PASSEIO EM PLACAS DE CONCRETO SIMPLES - m2 | [10 empty] | 22.77 | Lanç.
= ( 14,475 + 4,50 ) x 2 x 0,60 m | [10 empty] | 22.77
33 - FECHAMENTO DE TELA PARA VIVEIROS DE ANIMAIS (TELAS NOS COBOGÓS) - m2 | [10 empty] | 4.4125 | Lanç.
0,55 x 0,25 + ( 1,05 + 1,55 x 3 ) x 0,75 m | [10 empty] | 4.4125
34 - CAIXA DE PASSAGEM ATERRAMENTO CONCRETO PREMOLDADO 30x30x60cm - un | [10 empty] | 10 | Lanç.
10 un | [10 empty] | 10
35 - CERCA DIVISORIA EM ALAMBRADO METALICO - ALT. 2,00 m - m | [10 empty] | 12.9 | Lanç.
12,90 m | [10 empty] | 12.9