## Filtros
AMPLIAÇÃO DO SIAA DE GUANAMBI, BA
FOLHA DE MEMÓRIA DE CÁLCULO | [12 empty] | Lanç.
4.4 - FILTROS
Des. nº | 0338-DE-30-HI-007 e 008 | [9 empty] | Rev.: | 0
1 - DESMATAMENTO, DESTOCAMENTO E LIMPEZA - m2 | [11 empty] | 552.885 | Lanç.
| Filtros: | ( 0,20 + 8,75 + 0,20 ) x ( 1,50 + 9,50 + 1,50 ) m x 6 un | [9 empty] | 411.75
| Caixas Externas: | ( 1,50 + 1,85 + 1,50 ) x ( 1,50 + 1,85 + 1,50 ) x 6 un | [9 empty] | 141.135
2 - REGULARIZAÇÃO MANUAL - m2 | [11 empty] | 310.15 | Lanç.
| Fundo dos Filtros: | ( 0,20 + 8,75 + 0,20 ) x ( 0,20 + 4,50 + 0,20 ) m x 6 un | [9 empty] | 269.01
| Escada: Sap.Inicial: | ( 0,20 + 2,10 + 0,20 ) x ( 0,20 + 1,15 + 0,20 ) m | [9 empty] | 4.625
| Sapatas Ints.: | ( 0,20 + 0,70 + 0,20 ) x ( 0,20 + 0,70 + 0,20 ) x 2 un | [9 empty] | 2.42
| Sapata Final: | 3,10 x ( 0,20 + 0,80 + 0,20 ) m | [9 empty] | 3.72
| Caixas de Saída: | ( 0,20 + 1,85 + 0,20 ) x ( 0,20 + 1,85 + 0,20 ) m | [9 empty] | 30.375
3 - REGULARIZAÇÃO DO SUB-LEITO (GRAD. UMID. COMP.) - m2 | [11 empty] | 552.885 | Lanç.
= Área do Item 1 : | [11 empty] | 552.885
4 - PLACA DE SINALIZ. E ADVERT., INCL. FORN., TRANSP., INST. E REM. P/ OUTRO LOCAL DA OBRA - m2 | [11 empty] | 2
1,00 x 1,00 m x 2 un | [11 empty] | 2
5 - LOCACAO DA OBRA - m2 | [11 empty] | 519.285 | Lanç.
| Filtros: | 8,75 x 9,50 m x 6 un | [9 empty] | 498.75
| Caixas Externas: | 1,85 x 1,85 x 6 un | [9 empty] | 20.535
ESCAVAÇÃO DE SOLOS ATE A PROFUNDIDADE DE 2,00 m - m3
| Fundo dos Filtros: | ( 0,20 + 8,75 + 0,20 ) x ( 0,20 + 4,50 + 0,20 ) x 1,02 m x 6 un | [8 empty] | 274.3902
Escada: |  | Sapata Inicial: | ( 0,50 + 2,10 + 0,50 ) x ( 0,50 + 1,15 + 0,50 ) x 0,50 m | [7 empty] | 3.3325
|  | Sapatas Ints.: | ( 0,50 + 0,70 + 0,50 ) x ( 0,50 + 0,70 + 0,50 ) x 0,50 m x 2 un | [7 empty] | 2.89
|  | Sapata Final: | ( 0,50 + 3,10 ) x ( 0,50 + 0,80 + 0,50 ) x 0,50 m | [7 empty] | 2.79
| Caixas de Saída: | ( 0,50 + 1,85 + 0,50 ) x ( 0,50 + 1,85 + 0,50 ) x 1,47 m x 6 un | [8 empty] | 71.6405
[10 empty] | TOTAL = | 355.0432 |  |  | 355.0432
Para efeito de orçamento foram adotados os seguintes tipos de solos e critérios: | [14 empty] | 355.0432
6 - ESCAVAÇÃO MANUAL DE VALAS, MAT. DE 1A CAT, NA PROF. DE 0,00 A 1,50M - m3 | [11 empty] | 35.5043 | Lanç.
|  | Volume Total escavado: |  | 355.0432 | m3 x | 10% | [5 empty] | 35.5043 |  | 0.1
7 - ESCAVAÇÃO MANUAL DE VALAS, MAT. DE 2A CAT, NA PROF. DE 0,00 A 1,50M - m3 | [11 empty] | 7.1009 | Lanç.
|  | Volume Total escavado: |  | 355.0432 | m3 x | 2% | [5 empty] | 7.1009 |  | 0.02
8 - ESCAVAÇÃO MANUAL DE VALA EM LAMA, NA PROF. ATE 1,50M - m3 | [11 empty] | 6.2488 | Lanç.
|  | Volume Total escavado: |  | 355.0432 | m3 x | 88% | x | 2% |  |  |  | 6.2488 |  | 0.0176
9 - ESCAVAÇÃO MECANIZ. EM MAT. DE 1A CAT, NA PROF. DE 0,00 A 2,00M - m3 | [11 empty] | 265.5723 | Lanç.
|  | Volume Total escavado: |  | 355.0432 | m3 x | 88% | x | 85% |  |  |  | 265.5723 |  | 0.748
10 - ESCAVAÇÃO MECANIZ. EM MAT. DE 2A CAT, NA PROF. DE 0,00 A 2,00M - m3 | [11 empty] | 31.2438 | Lanç.
|  | Volume Total escavado: |  | 355.0432 | m3 x | 88% | x | 10% |  |  |  | 31.2438 |  | 0.088
11 - ESCAVAÇÃO DE VALA EM ROCHA BRANDA, NA PROF. DE 0,00 A 2,00M - m3 | [11 empty] | 6.2488 | Lanç.
|  | Volume Total escavado: |  | 355.0432 | m3 x | 88% | x | 2% |  |  |  | 6.2488 |  | 0.0176
12 - ESCAVAÇÃO DE VALA EM ROCHA SÃ, NA PROF. DE 0,00 A 2,00M - m3 | [11 empty] | 3.1244 | Lanç.
|  | Volume Total escavado: |  | 355.0432 | m3 x | 88% | x | 1% |  |  |  | 3.1244 |  | 0.0088
1
13 - REATERRO COMPACTADO MANUAL, C\ REAPROV. DO MATERIAL ESCAVADO - m3 | [11 empty] | 69.2613 | Lanç.
| Vol. Total Escavado: | Conforme demonstrativo acima do item 06 = | [9 empty] | 355.0432
Descontos: |  | Concr. Magro: | O mesmo volume do item 15, só que negativo = | [8 empty] | -13.4141
| Fundo dos Filtros: | - 8,75 x 4,50 x 1,02 m x 6 un | [9 empty] | -240.975
| Escada: Sap.Inicial: | - 2,10 x 1,15 x 0,45 m | [9 empty] | -1.0868
| Sapatas Ints.: | - 0,70 x 0,70 x 0,45 m x 2 un | [9 empty] | -0.441
| Sapata Final: | - 3,10 x 0,80 x 0,45 m | [9 empty] | -1.116
| Caixas de Saída: | - 1,85 x 1,85 x 1,40 m x 6 un | [9 empty] | -28.749
14 - CARGA, TRANSPORTE E DESCARGA MECANICA, DMT ATE 10,00 KM - m3 | [11 empty] | 363.3931 | Lanç.
= Volume de Escav. do Item 6 x 130% : |  |  |  |  | 35.5043 | m3 x | 130% |  |  |  |  | 46.1556
= Volume de Escav. do Item 7 x 130% : |  |  |  |  | 7.1009 | m3 x | 130% |  |  |  |  | 9.2311
= (Vol. Esc. Item 9 - Vol. Reat. Item 13) x 130%: |  |  |  |  | 265.5723 | m3 - | 69.2613 | m3 x | 130% |  |  | 255.2043
= Volume de Escav. do Item 10 x 130% : |  |  |  |  | 31.2438 | m3 x | 130% |  |  |  |  | 40.6169
= Volume de Escav. do Item 11 x 130% : |  |  |  |  | 6.2488 | m3 x | 130% |  |  |  |  | 8.1234
= Volume de Escav. do Item 12 x 130% : |  |  |  |  | 3.1244 | m3 x | 130% |  |  |  |  | 4.0617
15 - CONCRETO SIMPLES C/ CONSUMO MÍNIMO DE 175,00 KG/M3 ( MAGRO ) - m3 | [11 empty] | 13.4141 | Lanç.
| Fundo dos Filtros: | ( 0,025 + 8,75 + 0,025 ) x ( 0,025 + 4,50 + 0,025 ) x 0,05 m x 6 un | [9 empty] | 12.012
| Escada: Sap.Inicial: | ( 0,025 + 2,10 + 0,025 ) x ( 0,025 + 1,15 + 0,025 ) x 0,05 m | [9 empty] | 0.129
| Sapatas Ints.: | ( 0,025 + 0,70 + 0,025 ) x ( 0,025 + 0,70 + 0,025 ) x 0,05 m x 2 un | [9 empty] | 0.05625
| Sapata Final: | ( 0,025 + 3,10 + 0,025 ) x ( 0,025 + 0,80 + 0,025 ) x 0,05 m | [9 empty] | 0.13387
| Caixas de Saída: | ( 0,025 + 1,85 + 0,025 ) x ( 0,025 + 1,85 + 0,025 ) x 0,05 m x 6 un | [9 empty] | 1.083
16 - CONCRETO ESTRUTURAL Fck MÍNIMO = 30Mpa - m3 | [11 empty] | 375.5846 | Lanç.
| Filtros: Laje Fundo: | 8,625 x 4,50 x 0,20 x 6 un | [9 empty] | 31.05
| Laje Intermed.: | (4,00 x 4,00 - ( Pi x 0,0375² x 19un )) x 0,15m x 2 x 6 un | [9 empty] | 28.6489
| Pars. Ints. + Exts.: | (8,625 x 2 + 4,00 x 2,5) x 0,25 x 4,75 m x 6 un | [9 empty] | 194.1562
| Canals. Ints. Infs.: | (4,00 x 0,15 x 0,50) x 4 x 6 un | [9 empty] | 7.2
| Canals. Ints. Sups.: | ((4,00 x 0,60 x 0,15) x 4 + (4,00 x 0,15 x 0,378) x 8) x 6 un | [9 empty] | 19.5264
| Mãos Francesas: | ((1,20 + 0,20) / 2 x 0,15m x 0,90) x 4 x 6 un | [9 empty] | 2.268
| Laje Superior: | ((1,20 + 2,70) / 2 x 0,75 + 8,75 x (1,30 + 3,73) + (0,125 + 1,00 + 0,25) x 4,00) x 0,15 m x 6 un | [9 empty] | 45.8775
Desconto: |  | Abert. c/ grade: | 1,30 x 0,30 x 0,15 m x 1,33333 (Coefic. ref. às 12 aberts.) x 12 un | [8 empty] | -0.702
| Canaleta Ext.: | (37,70 x (1,45 + 0,80) + (1,25 x 0,80) x 2)) x 0,15 m | [9 empty] | 13.0237
| Complem. Laje: | (1,05 x 10,60 + 1,10 x 0,80 + 1,05 x 9,60) x 0,15 m | [9 empty] | 3.3135
Escada: | Sapatas: | (2,10 x 1,15 + 0,70 x 0,70 x 2 + 0,80 x 0,80 x 2) x 0,30 m | [9 empty] | 1.4025
| Pilares: | ((0,20 x 0,20 x 2,35 m) + (0,25 x 0,25 x 4,60)) x 2 un | [9 empty] | 0.763
| Vigas Interm.: | 0,40 x 0,20 x 1,10 m + 0,30 x 0,25 x 1,00 m | [9 empty] | 0.163
| Degraus: | 1,50 x (0,15 x 0,24 + 0,13 x 0,15 x 26 + 0,15 x 0,33 x 25) | [9 empty] | 2.6707
| Vigas: | (0,25 x 0,50) x (1,50 + 1,20) m | [9 empty] | 0.3375
| Laje: | 1,30 x 1,20 x 0,20 m | [9 empty] | 0.312
| Caixas Exts.: Laje: | 1,85 x 1,85 x 0,15 m x 6 un | [9 empty] | 3.0802
| Paredes : | ((1,85+0,85x2) x 2,925 + (1,85+0,70x4) x 2,375 + 1,55x2,30) x 0,15m x 6 un | [9 empty] | 22.4932
17 - ARMAÇÃO DE FERRO CA-50 / CA-60 - Kg | [11 empty] | 27481.3 | Lanç.
Des. 0338-DE-030-ES-017 : |  |  |  |  | 24983 | kg x | 110% |  |  |  |  | 27481.3 |  | 54962.6
18 - FORMA ESPEC. MADEIRA COMPENSADA 12MM - m2 | [11 empty] | 2949.0432 | Lanç. | 7.8519 | m2/m3
| Filtros: Concr. Magro: | ((8,625+0,05) x 2 + (0,05+4,50+0,05)) x 0,05 m x 6 un | [9 empty] | 6.585
| Laje Fundo: | (8,625 x 2 + 4,50) x 0,25 m x 6 un | [9 empty] | 32.625
| Laje Intermed.: | (4,00 x 4,00 - ( Pi x 0,0375² x 19un )) x 2 x 6 un | [9 empty] | 190.9927
| Paredes Exts.: | ((8,625 x 2 + 4,50) + (4,00 x 3 x 2)) x 4,75 m x 6 un | [9 empty] | 1303.875
| Paredes Ints.: | 4,00 x 2 x 4,75 m x 6 un | [9 empty] | 228
| Canals. Ints. Infs.: | (4,00 x 0,50 x 4) x 2 un x 6 un | [9 empty] | 96
| Canals. Ints. Sups.: | 4,00 x (0,65 + 0,50 x 2 + 0,35 x 2) x 4 x 6 un | [9 empty] | 225.6
| Mãos Francesas: | ((1,25 + 0,20) x 0,15m + (1,10 + 0,20)/2 x 0,90 x 2) x 4 x 6 un | [9 empty] | 33.3
| Laje Superior: | (((3,05 + 1,05) x 2 + 1,20 + 8,75 + (3,625 + 4,00) x 4) x 0,15 m + (1,20 +
|  | + 2,70)/2 x 0,75 + 8,625 x (1,05 + 3,28) + 0,50 x 4,00 x 2) x 6 un | [9 empty] | 300.6375
| Aberts. p/ grades: | 1,30 x 0,30 x 0,15 m x 1,33333 (Coefic. ref. às 12 aberts.) x 12 un | [9 empty] | 7.68
| Canaleta Ext.: | 37,70 x (1,45 +1,00) + 37,30 x 0,80 + (1,25 x 0,80 + 1,85 x 1,00) x 2 un | [9 empty] | 127.905
| Complem. Laje: | (1,05 + 10,60 + 0,70 + 1,50 + 1,05 + 7,20) x 0,15 m + 1,05 x 10,60 + 1,10 x 0,80 + 1,05 x 9,60 m | [9 empty] | 25.3
Escada: | C. Magro: | (((0,025 + 2,10 + 0,025) + (0,025 + 1,15 + 0,025)) x 2 + (0,025 + 0,70 + 0,025) x 4 x 2 un +
|  | + (0,025 + 0,80 + 0,025) x 4 x 2 un) x 0,05 m | [9 empty] | 1.025
| Sapatas: | ((2,10 + 1,15) x 2 + 0,70 x 4 x 2 + 0,80 x 4 x 2) x 0,30 m | [9 empty] | 5.55
| Pilares: | ((0,20 x 4 x 2,35 m) + (0,25 x 4 x 4,60)) x 2 un | [9 empty] | 12.96
| Vigas Interm.: | (0,40 + 0,20 + 0,40) x 1,10 m + (0,30 + 0,25 + 0,30) x 1,00 m | [9 empty] | 1.95
| Degraus: | 1,50 x (0,18 x (1 + 25 x 2 ) + 0,28 x 24 + (0,09 + 0,13) x 1 ) + (0,15 x (0,24 + 0,33 x 24) + 0,13 ) x 2 lados | [9 empty] | 26.888
| Vigas: | (0,50 + 0,25 + 0,50) x (1,50 + 1,20) m | [9 empty] | 3.375
| Laje: | 1,30 x 1,20 m | [9 empty] | 1.56
| Caixas Exts.: C. Magro: | ((0,05+1,85+0,05) + (0,05+1,85+0,05)) x 2 x 0,05 m x 6 un | [9 empty] | 2.34
| Laje: | ((1,85 + 1,85) x 2 x 0,15 m) x 6 un | [9 empty] | 8.19
| Paredes : | ((1,85 + 1,00x2 + 1,55 + 0,70x2) x 2,925 + 0,15x0,575x2 + (1,85 + 0,85 x 2 +
|  | + 1,55+0,70 x 6) x 2,375 + 1,55x2,25 + 0,70x3 x 1,80 + 0,85x0,50 x 4) x 6 un | [9 empty] | 306.705
19 - CIMBRAMENTO TUB. DESMONTAVEL - m3 | [11 empty] | 1389.1914 | Lanç.
| Filtros: Lajes Exts.: | ((8,75 x (0,50 + 1,05) + 8,75 x 3,28 m + ((0,50+1,20+0,50) + ((0,50 +
|  | + 2,70 + 0,50)) / 2 x (0,50 + 0,75)) x 4,65m x 4 un | [9 empty] | 1282.005
| Canaletas: | 0,65 x 4,00 x 1,20 m x 4 x 4 un | [9 empty] | 74.88
Escada: | Laje Incl.: | 1,50 x 3,22 x (0,22 + 2,22) / 2 + 1,50 x 3,36 x (2,22 + 4,47) / 2 | [9 empty] | 22.7514
| Laje Sup. + Vigas: | 1,50 x 1,40 x 4,55 m | [9 empty] | 9.555
20 - MONT. DE PEÇAS, CONEXOES, ETC..., DE FoFo DUCTIL OU AC, C/ Ø DE 50 A 250 mm - Kg | [11 empty] | 44271.38 | Lanç.
Conf. Lista de Materiais, item 4.4 : |  |  |  | 44271.38 | Kg | [6 empty] | 44271.38
21 - CARGA E DESCARGA DE TUBO DE FoFo DUCTIL OU AC, ATÉ DN 250 mm - T | [11 empty] | 44.2714 | Lanç.
= Peso da Mont. de Peças / 1.000 : |  |  |  | 44271.38 | Kg / | 1000 | [5 empty] | 44.2714
22 - MOMENTO DE TRANSP. P/ TUBOS, PEÇAS E CONEXÕES DE FoFo DUCTIL OU AC - T x Km | [11 empty] | 442.7138 | Lanç.
= Peso da Carga e Desc. x 10 Km : |  |  |  | 44.2714 | T x | 10 | [5 empty] | 442.7138
23 - FORN./INST.DE DISTRIB. P/ FUNDO DE FILTRO EM POLIETILENO, C/ LUVA FIX., TUBOS E CONEXOES, ETC... - m2 | [11 empty] | 173.16
( 3,70 x 3,90 m x 2 un ) x 6 un | [11 empty] | 173.16
24 - FORNEC., COLOCAÇAO E ESPALH. DE PEDREGULHO SELECIONADO, EM CAMADAS - m3 | [11 empty] | 211.2
( 4,00 x 4,00 x 1,10 m x 2 ) x 6 un | [11 empty] | 211.2
25 - FORNEC., COLOCAÇAO E ESPALH. DE AREIA SELECIONADA, EM CAMADAS - m3 | [11 empty] | 292.8
( 4,00 x (1,689 + 1,711) x 0,50 m x 2 + ( 4,00 x 4,00 x 1,10 m x 2 ) ) x 6 un | [11 empty] | 292.8
26 - FORN./COLOC. SUPORTE DE MAD. DE LEI (5 x 10 cm) P/ FIX. DOS MODULOS TUBULS., ETC... - m | [11 empty] | 182.4
( 3,80 x 4 x 2 un ) x 6 un | [11 empty] | 182.4
27 - FORN./ASSENT. GRELHA EM FERRO CHATO BAT. 1/2" C/ ESPAÇ. 0,05 m, P/ CANALETAS E CXS., ETC... - m2 | [11 empty] | 6.24
( 1,30 x 0,30 m ) x 1,33333 x 2 x 6 un | [11 empty] | 6.24
28 - FORN./ MONT. DE GUARDA-CORPO EM TUBOS DE FERRO GALVAN., DN = 1.1/2", INCL. ETC... - m2 | [11 empty] | 119.13
(2,95 x 2 + 1,05 x 2 + 1,30 + 8,75 m) x 1,10 m x 6 un | [11 empty] | 119.13