## Plan1
|  | MEMÓRIA DE CÁLCULO ESTRUTURAL | [5 empty] | Data: dez/09
|  | Sistema de Abastecimento de Água de Guanambi | [5 empty] | Folha: 01 / 05
HYDROS |  | FUNDAÇÃO RED 200m3 | [5 empty] | Elaboração
Lúcia Politano
SISTEMA DE ABASTECIMENTO DE ÁGUA DE GUANAMBI
FUNDAÇÃO RED 200m3
Concreto classe C30 → 30 MPa (300 kg/cm²)
Aço CA-50
|  | MEMÓRIA DE CÁLCULO ESTRUTURAL | [5 empty] | Data: dez/09
|  | Sistema de Abastecimento de Água de Guanambi | [5 empty] | Folha: 02 / 05
HYDROS |  | FUNDAÇÃO RED 200m3 | [5 empty] | Elaboração
Lúcia Politano
1- Verificação da Tensão no Solo
|  |  |  | 5.8 | Hv
7.7
qv
Carga de vento
[6 empty] | qv = | V2
|  |  |  | 16 |  |  | 16
V = V0 x S1 x S2 x S3
[6 empty] | V0 = | 30 | m/s
[6 empty] | S1 = | 1
[6 empty] | S2 = | 1.01
[6 empty] | S3 = | 0.95
1.9
[6 empty] | V = | 28.785 | m/s
[6 empty] | qv = | 51.786 | kgf/m2
|  | Hv = | qv x 5,80 x 7,70 = |  |  | 2312.7634 | kg → Hv = | 23.1276 | kN
| Reação máxima nos pilares = |  |  |  | 759 | kN (projeto padrão Embasa)
Peso da Sapata
| Rint = | 2 | m | Raio interno da sapata
| Rext = | 4.2 | m | Raio externo da sapata
| H = | 0.5 | m | Espessura da sapata
| Vint = | 2.8 | m | Raio interno da viga da sapata
| Vext = | 3.4 | m | Raio externo da viga da sapata
| Hv = | 0.4 | m | Altura da viga da sapata
| HT = | 1.4 | m | Altura de Terra
|  | MEMÓRIA DE CÁLCULO ESTRUTURAL | [5 empty] | Data: dez/09
|  | Sistema de Abastecimento de Água de Guanambi | [5 empty] | Folha: 03 / 05
HYDROS |  | FUNDAÇÃO RED 200m3 | [5 empty] | Elaboração
Lúcia Politano
| Peso da sapata = ¶ (Rext² - Rint²) x H x 25 = | [5 empty] | 535.6415 | kN
| Peso da Viga = ¶ x (Vext² - Vint2) x Hv x 25 = | [5 empty] | 116.8672 | kN
| Peso de Terra = ¶ x ((Rext²-Rint²)-(Vext2-Vint2)) x HT x 20 = | [5 empty] | 872.6088 | kN
|  |  | Peso da Sapata = |  |  |  | 1525.1176 | kN
Cálculo da Tensão no Solo
Tensão no solo (σ) = |  |  | 6x759,0+Sapata |  | ± | Hv x 21,7
|  |  | S |  |  | Wflex
| S = área da sapata = |  |  | ¶ x (Rext² - Rint²) → S = |  |  | 42.8513 | m2
Wflex = módulo de flexão = |  |  |  | ¶ x (Rext4 - Rint4) / 4 |  |  | → Wflex = | 55.1966 | m3
Rext
σmáx = |  |  |  | 150.5806 | kN/m²
σmín = |  |  |  | 133.15 | kN/m²
|  | MEMÓRIA DE CÁLCULO ESTRUTURAL | [5 empty] | Data: dez/09
|  | Sistema de Abastecimento de Água de Guanambi | [5 empty] | Folha: 04 / 05
HYDROS |  | FUNDAÇÃO RED 200m3 | [5 empty] | Elaboração
Lúcia Politano
2 - Cálculo da Estrutura |  |  |  |  | Programa SAP-2000
LAJE DA SAPATA
Momentos na sapata
DIMENSIONAMENTO DA SAPATA
| h = | 50 | cm → As,mín = 8,65 cm²/m → Ø 12,5 c.15 cm (8,33 cm²/m)
Mmáx p/ abertura de fissura w = 0,15 mm e As = 8,33 cm²/m = 78,0 kNm/m
Momentos máximos (+ inf, - sup)
MINF = 125,0 kN.m/m → As = 9,86 cm2/m (Ø 12,5 c.10cm)
MSUP = Mmáx
|  | MEMÓRIA DE CÁLCULO ESTRUTURAL | [5 empty] | Data: dez/09
|  | Sistema de Abastecimento de Água de Guanambi | [5 empty] | Folha: 05 / 05
HYDROS |  | FUNDAÇÃO RED 200m3 | [5 empty] | Elaboração
Lúcia Politano
VIGA DA SAPATA
Mmax = 150,43 kNm → As = 9,34 cm2 (5 Ø 16)
Qmax = 132,68 kNm/m → Asw = 8,40 cm2 (Ø 10 c.15)