## Plan1
|  | MEMÓRIA DE CÁLCULO ESTRUTURAL | [5 empty] | Data: dez/09
|  | Sistema de Abastecimento de Água de Guanambi | [5 empty] | Folha: 01 / 06
HYDROS |  | CAPTAÇÃO - POÇO DE SUCÇÃO | [5 empty] | Elaboração
Lúcia Politano
SISTEMA DE ABASTECIMENTO DE ÁGUA DE GUANAMBI
POÇO DE SUCÇÃO DA CAPTAÇÃO
Concreto classe C30 → 30 MPa (300 kg/cm²)
Aço CA-50
1 - Verificação da Flutuação
Peso das paredes:
| P1 = | 10,10 x 0,60 x 4,0 x 24 = |  |  | 581.76 | kN | X1 = | 7.9 | m
| P2 = | 2 x 7,60 x 0,60 x 4,0 x 24 = |  |  | 875.52 | kN | X2 = | 3.8 | m
| P3 = | 3 x 7,60 x0,3 x 4,0 x 24 = |  |  | 656.64 | kN | X3 = | 3.8 | m
| P4 = | 4 x 2,00 x 0,4 x 0,8 x 24 = |  |  | 61.44 | kN | X4 = | 0.2 | m
| P5 = | 4 x 2,00 x 0,5 x 0,8 x 24 = |  |  | 76.8 | kN | X5 = | 1.65 | m
Peso das lajes:
| fundo = | 10,10 x 10,10 x 1,80 x 24 = |  |  | 4406.832 | kN | XLF = | 5.05 | m
el. 434,00m = |  | 20,0 x 2,0 x 10,10 / 2 = |  |  | 202 | kN | X = | 9.6 | m
Peso de Terra:
| T1 = | 10,10 x 1,90 x 3,60 x 20 = |  |  | 1381.68 | kN | XT = | 9.15 | m
|  | Peso Total = |  |  | 8242.672 | kN
|  | MEMÓRIA DE CÁLCULO ESTRUTURAL | [5 empty] | Data: dez/09
|  | Sistema de Abastecimento de Água de Guanambi | [5 empty] | Folha: 02 / 06
HYDROS |  | CAPTAÇÃO - POÇO DE SUCÇÃO | [5 empty] | Elaboração
Lúcia Politano
[5 empty] | p1 = (3,0x10+10) x 2,60 = |  |  | 104 | kN/m2
[5 empty] | p2 = (0,6x10+10) x 5,8 = |  |  | 92.8 | kN/m2
[6 empty] | S1 = 10 x 2,60 = |  | 26 | kN/m2
[6 empty] | S2 = 10 x 5,80 = |  | 58 | kN/m2
| p1 |  |  |  | p2
S1
S2
Segurança a subpressão:
Subpressão:
| Sub1 = | S1 x 10,1 x 10,10 = |  |  | 2652.26 | kN | XS1 = | 5.05 | m
| Sub2 = | (S2 - S1) x 10,1 x 10,10 / 2 = |  |  | 1632.16 | kN | XS2 = | 6.7333 | m
|  |  | Sub Total = |  | 4284.42 | kN
| Coficiente de Segurança = |  |  | Peso Total | = | 1.9239
Sub Total
Empuxo de Terra e Água:
| E1 = | p1 x 2,60 x 10,10 / 2 = |  |  | 1365.52 | kN | Y1 = | 0.86667 | m
| E2 = | p2 x 5,80 x 10,10 / 2 = |  |  | 2718.112 | kN | Y2 = | 6.7333 | m
Segurança ao deslizamento:
| ƩFV = | Peso Total - Sub Total = |  |  | 3958.252 | kN
| Força de Atrito (FA) = 0,5 x ƩFV = |  |  |  | 1979.126 | kN
| Coficiente de Segurança = |  |  | FA + E1 | = | 1.2305
E2
Segurança ao tombamento:
| Mres = | 48576.6443 |  | kNm
| Mder = | 42685.7445 |  | kNm
| Coficiente de Segurança = |  |  | Mres | = | 1.138
Mder
|  | MEMÓRIA DE CÁLCULO ESTRUTURAL | [5 empty] | Data: dez/09
|  | Sistema de Abastecimento de Água de Guanambi | [5 empty] | Folha: 03 / 06
HYDROS |  | CAPTAÇÃO - POÇO DE SUCÇÃO | [5 empty] | Elaboração
Lúcia Politano
Tensão no solo:
| e1 = | 1.4883 | m
| e0 = | 3.5617 | m > B/6
| Tensão no solo = |  | 175.5548 | kN/m2
2 - Cálculo da Estrutura |  |  |  |  | Programa SAP-2000
PAREDE MAIOR
Momentos Horizontais |  |  |  |  | Momentos Verticais
| MH, ext = | 17.4 | kNm/m |  |  | MV, ext = | 13.7 | kNm/m
| MH, int = | 58.7 | kNm/m |  |  | MV, int = | 24.5 | kNm/m
h = | 60 | cm → As,mín = |  | 10.38 | cm²/m → Ø 12,5 c.12 cm (10,40 cm2/m)
p/ As = 10,40 cm²/m, o Mmáx p/ abertura de fissura w = 0,15 mm é de 118,0 kN.m/m
| MH, ext < Mmáx |  |  | MV, ext < Mmáx
| MH, int < Mmáx |  |  | MV, int < Mmáx
|  | MEMÓRIA DE CÁLCULO ESTRUTURAL | [5 empty] | Data: dez/09
|  | Sistema de Abastecimento de Água de Guanambi | [5 empty] | Folha: 04 / 06
HYDROS |  | CAPTAÇÃO - POÇO DE SUCÇÃO | [5 empty] | Elaboração
Lúcia Politano
Armadura de tração sob deformações intrínsecas (temperatura)
AS,T = k.kc.fct,ef.Act / σs |  |  |  | (item 17.3.5.2.2 da NBR 6118/2003)
As = área de armadura
Act = área de concreto na zona tracionada
|  |  | σ = | 220 | MPa p/ Ømax = 20 e smax = 20 → tab. 17.2
|  |  | fct,ef = | 3 | MPa
|  |  | Act = | 6000 | cm²
|  |  | k = | 0.62 | (seção retangular com h = 0,60 m)
|  |  | kc = | 1 | (tração pura)
| AS,T = | 50.7273 | cm²/m
| MH, int = | 58.7 | kNm/m | AS,T = |  | 25.3636 | cm²/m → Ø 20 c.12 cm
| MH, ext = | 17.4 | kNm/m | AS,T = |  | 25.3636 | cm²/m → Ø 20 c.12 cm
PAREDE MENOR
Momentos Horizontais |  |  |  |  | Momentos Verticais
| MH, ext = | 18.15 | kNm/m |  |  | MV, ext = | 14.1 | kNm/m
| MH, int = | 59 | kNm/m |  |  | MV, int = | 30.1 | kNm/m
|  | MEMÓRIA DE CÁLCULO ESTRUTURAL | [5 empty] | Data: dez/09
|  | Sistema de Abastecimento de Água de Guanambi | [5 empty] | Folha: 05 / 06
HYDROS |  | CAPTAÇÃO - POÇO DE SUCÇÃO | [5 empty] | Elaboração
Lúcia Politano
h = | 30 | cm → As,mín = |  | 5.19 | cm²/m → Ø 10 c.15 cm (5,33 cm2/m)
p/ As = 5,33 cm²/m, o Mmáx p/ abertura de fissura w = 0,15 mm é de 45,9 kN.m/m
| MH, ext < Mmáx |  |  | MV, ext < Mmáx |  |  | MV, int < Mmáx
| MH, int = | 59 | kNm/m → As = 8,51 cm2/m (φ 12,5 c.10)
Armadura de tração sob deformações intrínsecas (temperatura)
AS,T = k.kc.fct,ef.Act / σs |  |  |  | (item 17.3.5.2.2 da NBR 6118/2003)
As = área de armadura
Act = área de concreto na zona tracionada
|  |  | σ = | 240 | MPa p/ Ømax = 16 e smax = 20 → tab. 17.2
|  |  | fct,ef = | 3 | MPa
|  |  | Act = | 3000 | cm²
|  |  | k = | 0.8 | (seção retangular com h = 0,30 m)
|  |  | kc = | 1 | (tração pura)
| AS,T = | 30 | cm²/m
| MH, int = | 59 | kNm/m | AS,T = |  | 15 | cm²/m → Ø 16 c.13 cm
| MH, ext = | 18.15 | kNm/m | AS,T = |  | 15 | cm²/m → Ø 16 c.13 cm
LAJE DE FUNDO
Momentos Longitudinais |  |  |  |  | Momentos Transversais
|  | MEMÓRIA DE CÁLCULO ESTRUTURAL | [5 empty] | Data: dez/09
|  | Sistema de Abastecimento de Água de Guanambi | [5 empty] | Folha: 06 / 06
HYDROS |  | CAPTAÇÃO - POÇO DE SUCÇÃO | [5 empty] | Elaboração
Lúcia Politano
| MLong, inf = | 23.8 | kNm/m |  |  | MTransv, inf = | 18 | kNm/m
| MLong, sup = | 34.5 | kNm/m |  |  | MTransv, sup = | 66.8 | kNm/m
h = | 120 | cm → As,mín = |  | 20.76 | cm²/m → Ø 16 c.10 cm (20,0 cm2/m)
p/ As = 20,0 cm²/m, o Mmáx p/ abertura de fissura w = 0,15 mm é de 420,0 kN.m/m
| MLong, inf < Mmáx |  |  |  |  | MTransv, inf < Mmáx
| MLong, sup < Mmáx |  |  |  |  | MTransv, sup < Mmáx
Armadura de tração sob deformações intrínsecas (temperatura)
As = k.kc.fct,ef.Act / σs |  |  |  | (item 17.3.5.2.2 da NBR 6118/2003)
As = área de armadura
Act = área de concreto na zona tracionada
|  |  | σ = | 220 | MPa p/ Ømax = 20 e smax = 20 → tab. 17.2
|  |  | fct,ef = | 3 | MPa
|  |  | Act = | 12000 | cm²
|  |  | k = | 0.5 | (seção retangular com h > 0,80 m)
|  |  | kc = | 1 | (tração pura)
| As = | 81.8182 | cm²/m
| MTransv, sup = | 66.8 | kNm/m | AS,T = |  | 40.9091 | cm²/m → Ø 20 c.10 cm
Cálculo do Passadiço
| q = | (0,15x25 + 3,0) x 1,20 = 8,10 |  |  | kN/m
q
|  | 2.3 |  | 2,30 2,30 |  | 2.3
|  | Mapoio = | 4.59 | kNm → As,mín = 3,11 cm² (12 φ 8)
|  | Mapoio = | 3.31 | kNm → As,mín = 3,11 cm² (12 φ 8)
|  | Qmáx = | 11.31 | kN → Asw,mín = 16,80 cm²/m (4 φ 8 c.12)