## Plan1
|  | MEMÓRIA DE CÁLCULO ESTRUTURAL | [5 empty] | Data: dez/09
|  | Sistema de Abastecimento de Água de Guanambi | [5 empty] | Folha: 01 / 05
HYDROS |  | CONCENTRADOR DE LODO | [5 empty] | Elaboração
Lúcia Politano
SISTEMA DE ABASTECIMENTO DE ÁGUA DE GUANAMBI
CONCENTRADOR DE LODO
Filtros
Concreto classe C30 → 30 MPa (300 kg/cm²)
Aço CA-50
|  | MEMÓRIA DE CÁLCULO ESTRUTURAL | [5 empty] | Data: dez/09
|  | Sistema de Abastecimento de Água de Guanambi | [5 empty] | Folha: 02 / 05
HYDROS |  | CONCENTRADOR DE LODO | [5 empty] | Elaboração
Lúcia Politano
PAREDE |  |  |  |  | Programa SAP-2000
| Eesforço de Tração |  |  |  | Momentos Verticais
Esforço de Tração (T) = 115,3 kN |  |  |  |  | Momento Vertical (MV) = 6,10 kNm/m
DIMENSIONAMENTO DA PAREDE
h = | 30 | cm → As,mín = |  | 5.19 | cm²/m → Ø 10 c.15 cm 5,33 cm2/m)
p/ As = 5,33 cm²/m, o Mmáx p/ abertura de fissura w = 0,15 mm é de 30,9 kN.m/m
Momentos verticais máximos (+ int, - ext)
MV = 6,10 kN.m/m < Mmáx → As = Ø 10 c.15cm
Armadura de tração em cada face da parede
| As,H = | 1,4 x T x 100 |  |  | → As,H = 2.00 cm²/m | 5.765 | cm²/m
1400 x 2
(As hor = Ø 12,5 c15)
|  | MEMÓRIA DE CÁLCULO ESTRUTURAL | [5 empty] | Data: dez/09
|  | Sistema de Abastecimento de Água de Guanambi | [5 empty] | Folha: 03 / 05
HYDROS |  | CONCENTRADOR DE LODO | [5 empty] | Elaboração
Lúcia Politano
Armadura de tração sob deformações intrínsecas (temperatura)
AS,T = k.kc.fct,ef.Act / σs |  |  |  | (item 17.3.5.2.2 da NBR 6118/2003)
As = área de armadura
Act = área de concreto na zona tracionada
|  |  | σ = | 280 | MPa p/ Ømax = 12,5 e smax = 15 → tab. 17.2
|  |  | fct,ef = | 3 | MPa
|  |  | Act = | 3000 | cm²
|  |  | k = | 0.8 | (seção retangular com h < 0,3 m)
|  |  | kc = | 1 | (tração pura)
| AS,T = | 25.7143 | cm²/m
| Em cada face: |  | AS,T = | 12.8571 | cm²/m → Ø 12,5 c.10 cm
LAJE DE FUNDO
Msup = 6,7 kNm/m |  |  |  |  | Minf = 8,4 kNm/m
|  | MEMÓRIA DE CÁLCULO ESTRUTURAL | [5 empty] | Data: dez/09
|  | Sistema de Abastecimento de Água de Guanambi | [5 empty] | Folha: 04 / 05
HYDROS |  | CONCENTRADOR DE LODO | [5 empty] | Elaboração
Lúcia Politano
DIMENSIONAMENTO DA LAJE DE FUNDO
h = | 30 | cm → As,mín = |  | 5.19 | cm²/m → Ø 10 c.15 cm 5,33 cm2/m)
p/ As = 5,33 cm²/m, o Mmáx p/ abertura de fissura w = 0,15 mm é de 30,9 kN.m/m
Momentos máximos (+ sup, - inf)
Minf = 8,40 kN.m/m < Mmáx → As = Ø 10 c.15cm
Msup = 6,70 kN.m/m < Mmáx → As = Ø 10 c.15cm
Armadura de tração sob deformações intrínsecas (temperatura)
AS,T = k.kc.fct,ef.Act / σs |  |  |  | (item 17.3.5.2.2 da NBR 6118/2003)
As = área de armadura
Act = área de concreto na zona tracionada
|  |  | σ = | 280 | MPa p/ Ømax = 12,5 e smax = 15 → tab. 17.2
|  |  | fct,ef = | 3 | MPa
|  |  | Act = | 3000 | cm²
|  |  | k = | 0.8 | (seção retangular com h < 0,3 m)
|  |  | kc = | 1 | (tração pura)
| AS,T = | 25.7143 | cm²/m
| Na face superior: |  | AS,T = | 12.8571 | cm²/m → Ø 12,5 c.10 cm
Passarela
|  | H |  |  | N = | 2 | kN/m
| N |  |  |  | H = | 0.8 | kN/m
|  | q |  |  | q = | 0,15x25 + 3,00 = |  | 6.75 | kN/m²
2
|  | L |  |  |  | L = |  | 1.15 | m
| Meng = | q x L² + N x L + K x 1,0 = |  |  | 7.5634 | kNm/m → AS,eng = 2,70 cm²/m
|  | 2 |  |  |  |  | Ø 8 c.15 cm
|  | MEMÓRIA DE CÁLCULO ESTRUTURAL | [5 empty] | Data: dez/09
|  | Sistema de Abastecimento de Água de Guanambi | [5 empty] | Folha: 05 / 05
HYDROS |  | CONCENTRADOR DE LODO | [5 empty] | Elaboração
Lúcia Politano
Escada
[6 empty] | Peso próprio = 0,28 x 0,60 x 25 = | 4.2 | kN/m
| 5.15 |  |  |  |  | Sobrecaga = 3,0 x 0,60 = | 1.8 | kN/m
[6 empty] | Carga na escada = | 6 | kN/m
| M = | 10,0 x L² |  |  | M = | 19.8919 | kNm
8
AS = 8,35 cm² → 7 Ø 12,5 c.9
Laje de Apoio da Escada
| R | R
[6 empty] | Peso próprio = 1,00 x 0,30 x 25 = | 7.5 | kN/m
| 5.15 |  |  |  |  | Sobrecaga = 3,0 x 1,00 = | 3 | kN/m
[6 empty] | Carga na Laje = | 10.5 | kN/m
|  | Reação da Escada = 6,00 x 5,15 / 2 = |  |  |  |  | 15.45 | kN
| M = | 69.96 | kNm
AS = 10,19 cm² → 10 Ø 12,5 c.10
| Q = | 42.49 | kN
ASW = 14,0 cm²/m → Ø 10 c.10