## AGO 2009
COMPOSIÇÃO DO CUSTO UNITÁRIO DE TUBOS ( R$ / m ) - BASE : EMBASA (AGO 2007 - Corrigido para SET 2009)
DN 600
DISCRIMINAÇÃO |  |  | FºFº | PEAD | PRFV
FORNECIMENTO DO TUBO |  |  | 507.79 | 883.96 | 557.1
|  | (COD.) | M010101037 | M080104093
FORNECIMENTO DE PEÇAS (VENT., DESC., CURVAS) (10% TUBOS) |  |  | 50.779 | 50.779 | 50.78
ESCAVAÇÃO MECANIZADA DE VALAS (COD. 050137) |  |  | 8.1081 | 8.1081 | 8.6486
V1=(D+0,6) x (D+0,8+0,1) x 1,00 (V1=)
R$/m3 = | 4.5045 | V1=(D+0,6) x (D+0,9+0,1) x 1,00 p/ PRFV (V1=) | -1.8 | -1.8 | -1.92
REATERRO COMPACTADO DE VALAS (COD. 050401) |  |  | 10.6997 | 10.6997 | 5.5027
V2=V1 - 1,00 x 3,14 x D2/4 - (D+0,6) x 0,10 (V2=)
R$/m3 = | 7.6426 | V2=0,6 x (D+0,6) x 1,00 para PRFV (V2=) | -1.4 | -1.4 | -0.72
ENVOLTÓRIA OU BERÇO PARA VALAS (COD. 050501) |  |  | 3.7283 | 3.7283 | 28.5839
V3=(D+0,6) x 0,1 x 1,00 (V3=)
R$/m3 = | 31.0695 | V3=V1 - V2 - 1,00 x 3,14 x D2/4 para PRFV (V3=) | -0.12 | -0.12 | -0.92
CARGA E TRANSPORTE MANUAL ATÉ 30 M (COD. 060110) |  |  | 4.7706 | 4.7706 | 14.3117
R$/m³ = | 9.1742 | V4= 1,3 x (V1 - V2) (V4=) | -0.52 | -0.52 | -1.56
EXPLORACAO DE JAZIDA DE AREIA (COD. 050604) |  |  | 0.56937 | 0.56937 | 4.3652
R$/m³ = | 4.7447 | = V3 | -0.12 | -0.12 | -0.92
MOMENTO DE TRANSPORTE DE SOLO (COD. 060204)
R$/m³xKm = | 0.6006 | = V3 | 7.2072 | 7.2072 | 55.2552
L = | 100 | Km
CARGA E DESCARGA DE TUBOS PVC DEFºFº |  |  | 0 | 0.1155 | 0.1155
(COD 130101)
CARGA E DESCARGA DE TUBOS FºFº ATÉ 300mm - COD 130201 |  |  | 7.6804 | 0 | 0
R$/Ton. = | 55.7357 | (PESO - Kg) | -137.8
TRANSPORTE DE TUBO PVC DEFºF DMT = 5 Km |  |  | 0 | 0.05775 | 0.05775
(COD 130401)
DESMATAMENTO E LIMPESA DE TERRENO (COD 020304)
R$/m² = | 0.84084 | A 1 = 2 X P 1 | 0.16817 | 0.16817 | 0.16817
P 1 = | 20 | % - DA EXTENSÃO TOTAL
RETIRADA DE PARALELEPÍPEDO (COD 140104)
R$/m² = | 4.6847 | A 2 = P2 X (0,6 + 0,2 + DN ) | 0.13117 | 0.13117 | 0.13117
P 2 = | 2 | % - DA EXTENSÃO TOTAL
RECOMPOSIÇÃO DE PARALELEPÍPEDO (COD 140201)
R$/m² = | 20.0751 | A 3 = A 2 | 0.5621 | 0.5621 | 0.5621
CADASTRO DA TUBULAÇÃO (COD 040101) |  |  | 1.1435 | 1.1435 | 1.1435
MOMENTO DE TRANSPORTE TUBOS FºFº, ESTRADA NÃO
PAVIMENTADA, PERCURSO ADOTADO 20 KM - COD 130501 |  |  | 1.3656 | 0 | 0
P.U. = | 0.4955 | R$/Ton.Km (PESO - Kg) | -137.8
ASSENTAMENTO DE TUBOS PVC DEFºFº |  |  | 0 | 7.161 | 7.161
|  | (COD) |  | -120340 | -120340
ASSENTAMENTO DE TUBOS EM FºFº |  |  | 13.2478 | 0 | 0
|  | (COD) | -120134
TOTAL |  |  | 617.951 | 979.1614 | 733.8865
1
1