## Sc(Hmin)
|  |  |  | E'n/E'b |  | Bd/D | Bd/D | Bd/D | Bd/D | Bd/D | Bd/D | Bd/D | Bd/D |  | nro coluna
Interpolação |  |  |  | Lim Sup | Lim Inf | 1.25 | 1.5 | 1.75 | 2 | 2.5 | 3 | 4 | 5 | 1000000 | 1
| Msn/Msb |  |  | 0.005 | 0 | 0 | 0 | 0 | 0 | 0 | 0 | 0 | 0 | 0 | 2
|  |  |  | 0.01 | 0.005 | 0.02 | 0.05 | 0.08 | 0.12 | 0.23 | 0.43 | 0.72 | 1 | 1 | 3
|  |  |  | 0.02 | 0.01 | 0.03 | 0.07 | 0.11 | 0.15 | 0.27 | 0.47 | 0.74 | 1 | 1 | 4
|  |  |  | 0.05 | 0.02 | 0.05 | 0.1 | 0.15 | 0.2 | 0.32 | 0.52 | 0.77 | 1 | 1 | 5
|  |  |  | 0.1 | 0.05 | 0.1 | 0.15 | 0.2 | 0.27 | 0.38 | 0.58 | 0.8 | 1 | 1 | 6
Valor de E'n/E'b - Inferior | 5 | 1.3 | 1.15 | 0.2 | 0.1 | 0.15 | 0.2 | 0.27 | 0.35 | 0.46 | 0.65 | 0.84 | 1 | 1 | 7
| 8.86 | 1.3 | 1.15 | 0.4 | 0.2 | 0.25 | 0.3 | 0.38 | 0.47 | 0.58 | 0.75 | 0.88 | 1 | 1 | 8
Valor de E'n/E'b - Superior | 10000000 | 1.3 | 1.15 | 0.6 | 0.4 | 0.45 | 0.5 | 0.56 | 0.64 | 0.75 | 0.85 | 0.93 | 1 | 1 | 9
|  |  |  | 0.8 | 0.6 | 0.65 | 0.7 | 0.75 | 0.81 | 0.87 | 0.94 | 0.98 | 1 | 1 | 10
|  |  |  | 1 | 0.8 | 0.84 | 0.87 | 0.9 | 0.93 | 0.96 | 0.98 | 1 | 1 | 1 | 11
Valor de Bd/D - Inferior | 3 | 1.3 |  | 1.5 | 1 | 1 | 1 | 1 | 1 | 1 | 1 | 1 | 1 | 1 | 12
| 3.12 | 1.282 |  | 2 | 1.5 | 1.4 | 1.3 | 1.2 | 1.12 | 1.06 | 1.03 | 1 | 1 | 1 | 13
Valor de Bd/D- Superior | 4 | 1.15 |  | 3 | 2 | 1.7 | 1.5 | 1.4 | 1.3 | 1.2 | 1.1 | 1.05 | 1 | 1 | 14
|  |  |  | 5 | 3 | 2.2 | 1.8 | 1.65 | 1.5 | 1.35 | 1.2 | 1.1 | 1 | 1 | 15
|  |  |  | 10000000 | 5 | 3 | 2.2 | 1.9 | 1.7 | 1.5 | 1.3 | 1.15 | 1 | 1 | 16
[5 empty] | 10000000 | 3 | 2.2 | 1.9 | 1.7 | 1.5 | 1.3 | 1.15 | 1 | 1 | 17 | dados inseridos para estabilizar algoritmo de cálculo
dados originais da planilha utilizada |  |  |  | E'n/E'b |  | nro coluna
| Interpolação |  |  | Lim Inf | Lim Sup
|  |  |  | 0 | 0.005 | 2
|  |  |  | 0.005 | 0.01 | 3
|  |  |  | 0.01 | 0.02 | 4
|  |  |  | 0.02 | 0.05 | 5
|  |  |  | 0.05 | 0.1 | 6
| E'n/E'b |  |  | 0.1 | 0.2 | 7
Valor de E'n/E'b - Inferior | 1 | 1 | 1 | 0.2 | 0.4 | 8
| 3.6786 | 1.8036 | 1.5357 | 0.4 | 0.6 | 9
Valor de E'n/E'b - Superior | 1.5 | 1.15 | 1.1 | 0.6 | 0.8 | 10
|  |  |  | 0.8 | 1 | 11
| Sc |  |  | 1 | 1.5 | 12
Valor de Bd/D - Inferior | 2 | 1.8036 |  | 1.5 | 2 | 13
| 2.2857 | 1.6505 |  | 2 | 3 | 14
Valor de Bd/D- Superior | 2.5 | 1.5357 |  | 3 | 5 | 15
|  |  |  | 5 | 10000000 | 16
|  |  |  | 10000000 |  | 17
[5 empty] | E'n/E'b | Bd/D | Bd/D |  | Bd/D | Bd/D | Bd/D | Bd/D | Bd/D
[5 empty] | Lim Inf | 1.25 | 1.5 | 1.75 | 2 | 2.5 | 3 | 4 | 5
[5 empty] | Lim Sup | 1.5 | 1.75 | 2 | 2.5 | 3 | 4 | 5 | 10000000

## Sc(Hmax)
|  |  |  | E'n/E'b |  | Bd/D | Bd/D | Bd/D | Bd/D | Bd/D | Bd/D | Bd/D | Bd/D |  | nro coluna
Interpolação |  |  |  | Lim Sup | Lim Inf | 1.25 | 1.5 | 1.75 | 2 | 2.5 | 3 | 4 | 5 | 1000000 | 1
| Msn/Msb |  |  | 0.005 | 0 | 0 | 0 | 0 | 0 | 0 | 0 | 0 | 0 | 0 | 2
|  |  |  | 0.01 | 0.005 | 0.02 | 0.05 | 0.08 | 0.12 | 0.23 | 0.43 | 0.72 | 1 | 1 | 3
|  |  |  | 0.02 | 0.01 | 0.03 | 0.07 | 0.11 | 0.15 | 0.27 | 0.47 | 0.74 | 1 | 1 | 4
|  |  |  | 0.05 | 0.02 | 0.05 | 0.1 | 0.15 | 0.2 | 0.32 | 0.52 | 0.77 | 1 | 1 | 5
|  |  |  | 0.1 | 0.05 | 0.1 | 0.15 | 0.2 | 0.27 | 0.38 | 0.58 | 0.8 | 1 | 1 | 6
Valor de E'n/E'b - Inferior | 5 | 1.3 | 1.15 | 0.2 | 0.1 | 0.15 | 0.2 | 0.27 | 0.35 | 0.46 | 0.65 | 0.84 | 1 | 1 | 7
| 7.9231 | 1.3 | 1.15 | 0.4 | 0.2 | 0.25 | 0.3 | 0.38 | 0.47 | 0.58 | 0.75 | 0.88 | 1 | 1 | 8
Valor de E'n/E'b - Superior | 10000000 | 1.3 | 1.15 | 0.6 | 0.4 | 0.45 | 0.5 | 0.56 | 0.64 | 0.75 | 0.85 | 0.93 | 1 | 1 | 9
|  |  |  | 0.8 | 0.6 | 0.65 | 0.7 | 0.75 | 0.81 | 0.87 | 0.94 | 0.98 | 1 | 1 | 10
|  |  |  | 1 | 0.8 | 0.84 | 0.87 | 0.9 | 0.93 | 0.96 | 0.98 | 1 | 1 | 1 | 11
Valor de Bd/D - Inferior | 3 | 1.3 |  | 1.5 | 1 | 1 | 1 | 1 | 1 | 1 | 1 | 1 | 1 | 1 | 12
| 3.12 | 1.282 |  | 2 | 1.5 | 1.4 | 1.3 | 1.2 | 1.12 | 1.06 | 1.03 | 1 | 1 | 1 | 13
Valor de Bd/D- Superior | 4 | 1.15 |  | 3 | 2 | 1.7 | 1.5 | 1.4 | 1.3 | 1.2 | 1.1 | 1.05 | 1 | 1 | 14
|  |  |  | 5 | 3 | 2.2 | 1.8 | 1.65 | 1.5 | 1.35 | 1.2 | 1.1 | 1 | 1 | 15
|  |  |  | 10000000 | 5 | 3 | 2.2 | 1.9 | 1.7 | 1.5 | 1.3 | 1.15 | 1 | 1 | 16
[5 empty] | 10000000 | 3 | 2.2 | 1.9 | 1.7 | 1.5 | 1.3 | 1.15 | 1 | 1 | 17 | dados inseridos para estabilizar algoritmo de cálculo
dados originais da planilha utilizada |  |  |  | E'n/E'b |  | nro coluna
| Interpolação |  |  | Lim Inf | Lim Sup
|  |  |  | 0 | 0.005 | 2
|  |  |  | 0.005 | 0.01 | 3
|  |  |  | 0.01 | 0.02 | 4
|  |  |  | 0.02 | 0.05 | 5
|  |  |  | 0.05 | 0.1 | 6
| E'n/E'b |  |  | 0.1 | 0.2 | 7
Valor de E'n/E'b - Inferior | 1 | 1 | 1 | 0.2 | 0.4 | 8
| 3.6786 | 1.8036 | 1.5357 | 0.4 | 0.6 | 9
Valor de E'n/E'b - Superior | 1.5 | 1.15 | 1.1 | 0.6 | 0.8 | 10
|  |  |  | 0.8 | 1 | 11
| Sc |  |  | 1 | 1.5 | 12
Valor de Bd/D - Inferior | 2 | 1.8036 |  | 1.5 | 2 | 13
| 2.2857 | 1.6505 |  | 2 | 3 | 14
Valor de Bd/D- Superior | 2.5 | 1.5357 |  | 3 | 5 | 15
|  |  |  | 5 | 10000000 | 16
|  |  |  | 10000000 |  | 17
[5 empty] | E'n/E'b | Bd/D | Bd/D |  | Bd/D | Bd/D | Bd/D | Bd/D | Bd/D
[5 empty] | Lim Inf | 1.25 | 1.5 | 1.75 | 2 | 2.5 | 3 | 4 | 5
[5 empty] | Lim Sup | 1.5 | 1.75 | 2 | 2.5 | 3 | 4 | 5 | 10000000

## DN 200_P090
SISTEMA ADUTOR DE GUANAMBI
AVALIAÇÃO DA CLASSE DE RIGIDEZ
DADOS
CONDIÇÕES DE PROJETO
|  | Diâmetro nominal do tubo | DN | mm | 200 |  | CoefUnid | Unid |  | CoefUnid | Unid
|  |  |  | pol | 7.87 |  | 25.4 | mm | 200
|  | Pressão de trabalho Pw | Pw | psi | 128.01 |  | 6.8948 | kPa | 882.58 | 0.10197 | m.c.a. | 90 | pressão de serviço
|  | Pressão máxima Ps, psi | Ps | psi | 51.204 |  | 6.8948 | kPa | 353.04 | 0.10197 | m.c.a. | 36.001
|  | Vácuo Pv, psi | Pv | psi | 14.7 |  | 6.8948 | kPa | 101.35 | 0.10197 | m.c.a. | 10.3351
|  | Profundidade mínima de cobertura Hmin | Hmin | pés | 2.95 |  | 0.3048 | m | 0.9
|  | Profundidade mínima de cobertura Hmax | Hmax | pés | 6.56 |  | 0.3048 | m | 2
|  | Carga de roda P | P | libras | 20000 |  | 0.0044482 | kN | 88.96
|  | Peso específico do solo gs | gs | libras/pé³ | 120 |  | 0.15709 | kN/m³ | 18.85
|  | Peso específico da água | gw | libras/pol³ | 0.0361 |  | 271.4471 | kN/m³ | 9.8
|  | Temperatura de serviço | T | ºF | 72 |  |  | ºC | 22
|  | Condições nativas do solo na profundidade do tubo | Areia siltosa levemente compactada, ou solo coesivo médio
|  | Módulo de resistência do solo nativo | Msn | psi | 1500 |  | 6.8948 | kPa | 10342.14 |  |  |  | Tabela 5,6
|  | Solo de reaterro | Solo SC4 – 95% compactação Proctor normal
|  | Módulo do solo de reaterro na profundidade máxima | Ms |  | 631.0667 | [10 empty] | 150 | 285 | 730
|  | Módulo do solo de reaterro na profundidade mínima | Ms |  | 564.6354 | [10 empty] | 118.75 | 238.75 | 652.5
Posição do lençol freático
Nível do lençol freático na superfície do terreno
|  | Profundidade abaixo do greide |  | pés | 0 |  |  |  | 7
|  | Fator de redução da saturação |  | adim | 30%
|  | módulo de saturação do solo na profundidade máxima | Msb |  | 189.32
|  | módulo de saturação do solo na profundidade mínima | Msb |  | 169.3906
|  | Altura máxima do lençol freático | Hwmáx | pol | 78.72 |  | 0.0254 | m | 2
|  | Altura mínima do lençol freático | Hwmín | pol | 35.4 |  | 0.0254 | m | 0.9
Fatores de segurança
|  | FS de dobramento do anel | FSb | adim | 1.5 |  | 1 | adim | 1.5
|  | FS de pressão | FSpr | adim | 1.8 |  | 1 | adim | 1.8
|  | FS da flambagem | FSflbg | adim | 2.5 |  | 1 | adim | 2.5
PROPRIEDADES DO TUBO
|  | Rigidez nominal do tubo | PS | Pa | 10000 |  |  |  | 10000
|  | Rigidez nominal do tubo (ASTM) | SN | psi | 72 |  | 6.8948 | kPa | 496
|  | Classe de pressão ensaiada | Pc | psi | 142.23 |  | 6.8948 | kPa | 980.64 | 0.10197 | m.c.a. | 100 | PN 10
|  | Diâmetro interno do tubo |  |  | 7.87
|  | Espessura da parede reforçada | t | pol | 0.21 |  | 25.4 | mm | 5.3 |  | < == espessura do tubo, tabela do fabricante em função da rigidez e classe de pressão (referência utilizada, flowtite)
|  | Espessura do revestimento | tL | pol | 0 |  | 25.4 | mm | 0
|  | Espessura total da parede | tt | pol | 0.21 |  | 25.4 | mm | 5.33
|  | Módulo elástico do arco extensível | EH | psi | 1725949.08 |  | 6.8948e-06 | GPa | 11.9 |  | < == tabela do fabricante em função do DN e da classe de pressão rigidez e classe de pressão (referência utilizada, flowtite)
|  | Base do projeto Hidrostático | HDB | psi | 0.65% |  | 6.8948 | kPa | 0 | 14565.2174 | < == característico do fabricante (constante para a referência utilizada, flowtite)
|  | Sb | Sb | adim | 1.2% |  | 1 | adim | 0.01 | 7282.6087 | < == característico do fabricante (constante para a referência utilizada, flowtite)
|  | Diâmetro médio | D | pol | 8.08 |  | 25.4 | mm | 205.23 |  |  |  | 2.599%
PARAMETRO DE INSTALAÇÃO
|  | Descrição da instalação da zona do tubo | levemente compactada areia siltosa |  | SC1
|  | Largura da vala | Bd | pol | 25.87 |  | 0.0254 | m | 0.66
|  | Fator de forma | Df | adim | 3.5 |  | 1 | adim | 3.5
|  | Coeficiente de deslocamento do fundo da vala | Kx | adim | 0.1 |  | 1 | adim | 0.1
|  | Atraso no fator de deslocamento | DL | adim | 1.05 |  | 1 | adim | 1.05
|  | Deslocamento máximo permitido | dd/D | adim | 5% |  | 1 | adim | 0.05
CÁLCULOS
1. Verificação da classe de pressão
|  | Classe de pressão calculada | Pcc | psi | 324 |  | 6.8948 | kPa | 2234
|  | Classe de pressão do ensaio <= classe de pressão calculada |  |  | 142.23 <= 324 | verfica |  |  | 980.64 <= 2234
2.Verificação da pressão de trabalho
|  | Pressão de trabalho | Pw | psi | 128.01 |  | 6.8948 | kPa | 883
|  | Classe de pressão do ensaio >= pressão de trabalho |  |  | 142.23 >= 128.01 | verifica
3. Verificação da pressão máxima
|  | pressão máxima ponderada | (Pw+Ps)/1,4 | psi | 128 |  | 6.8948 | kPa | 883 |  |  |  |  | 140 | 100
|  | Classe de pressão do ensaio >= pressão máxima |  |  | 142.23 >= 128 | verifica
4. Deflexão máxima permitida devida à flexão
|  | Deslocamento máximo permitido | Dya | pol | 0.7106 |  | 25.4 | mm | 18.0492
|  |  | Dya / D | adim | 8.795%
Verificação do deslocamento permitido devido à flexão
|  | dd/D <= Dya/D |  |  | 5% <= 8.79% | verifica |  |  | 5<=8.79
5. Cargas externas permanentes (carga de solo)
|  | Carga permanente para a profundidade mínima | Wc(Hmin) | psi | 2.46 |  | 6.8948 | kPa | 16.9611
|  | Carga permanente para a profundidade máxima | Wc(Hmáx) | psi | 5.47 |  | 6.8948 | kPa | 37.7143
6. Cargas externas transitórias (veículo tipo)
Fator de impacto If
|  | fator do impacto para a profundidade mínima | If(Hmín) | adim | 1.2083 |  | 1 | adim | 1.2083
|  | fator do impacto para a profundidade mínima | If(Hmáx) | adim | 1.0594 |  | 1 | adim | 1.0594
Largura da carga paralela à direção da viagem L1
|  | Fator de distribuição da carga transitória | LLDF |  | 1.15
|  | Largura da carga L1 para a profundidade mínima | L1(Hmin) | pol | 51 |  | 0.3048 | m | 15.5448
|  | Largura da carga L1 para a profundidade máxima | L1(Hmáx) | pol | 101 |  | 0.3048 | m | 30.7848
Largura da carga perpendicular à direção da viagem L2
|  | Profundidade para a qual interaje a cargas das rodas | hint |  | 45.2
|  | Largura da carga L2 para a profundidade mínima | L2(Hmin) | pol | 66 |  | 0.3048 | m | 20.1168
|  | Largura da carga L2 para a profundidade máxima | L2(Hmáx) | pol | 91 |  | 0.3048 | m | 27.7368
Cargas externas transitórias WL
|  | Carga externa transitória para a profundidade mínima | WL(Hmín) | psi | 8.6154 |  | 6.8948 | kPa | 59.4012
|  | Carga externa transitória para a profundidade máxima | WL(Hmáx) | psi | 2.7664 |  | 6.8948 | kPa | 19.0734
7. Cálculo do módulo composto de reação do solo Ms
Profundidade mínima
|  | Parâmetro Msn/Msb | Msn/Msb | adim | 8.86 |  | 1 | adim | 8.86
|  | Parâmetro Bd/D | Bd/D | adim | 3.12 |  | 1 | adim | 3.12
|  | Coeficiente de suporte combinado reaterro – solo natural | Sc | adim | 1.28 |  | 1 | adim | 1.28
|  | módulo composto de reação do solo | Ms | psi | 217 |  | 6.8948 | kPa | 1496
Profundidade máxima
|  | Parâmetro Msn/Msb | Msn/Msb | adim | 7.9231 |  | 1 | adim | 7.9231
|  | Parâmetro Bd/D | Bd/D | adim | 3.12 |  | 1 | adim | 3.12
|  | Coeficiente de suporte combinado reaterro – solo natural | Sc | adim | 1.3 |  | 1 | adim | 1.3
|  | módulo composto de reação do solo E' | Ms | psi | 246 |  | 6.8948 | kPa | 1696
8. Deslocamento vertical relativo esperado (deflexão) Dy/D
|  | Cálculo do Dy/D, para a profundidade mínima | Dy/D | % | 4.67% |  | 1 | adim | 0.0467
|  | Cálculo do Dy/D, para a profundidade máxima | Dy/D | % | 3.31% |  | 1 | adim | 0.0331
Verificação do deslocamento vertical relativo esperado Dy/D
|  | Dy/D <= dd/D <= Dya/D ; para a profundidade mínima |  | % | 4.67<=5<=8.79 | verifica |  |  | 4.67<=5<=8.79
|  | Dy/D <= dd/D <= Dya/D ; para a profundidade máxima |  | % | 3.31<=5<=8.79 | verifica |  |  | 3.31<=5<=8.79
9. Compressão de carga combinada dc
|  | Tensão de trabalho do tubo devido à pressão interna | spr | psi | 2463 |  | 6.8948 | kPa | 16982
|  | Ovalização máxima originada pela deflexão | eb | adim | 0.0045483
|  | Coeficiente de arredondamento | rc | adim | 0.70572 |  | 1 | adim | 0.71
|  | Pressão de trabalho devido a compressão interna | epr | pol/pol | 0.001427 |  | 1 | adim | 0
|  | epr/HDB |  | adim | 0.22 |  | 1 | adim | 0.22
|  | [1 – (eb.rc)/(Sb)]/FSpr |  | adim | 0.407 |  | 1 | adim | 0.41
|  | Primeira verificação ==> eb . rc/Sb <= (1 – eb.rc/Sb)/FSpr |  |  | 0.22 <= 0.407 | verifica |  |  | 0.22 <= 0.41
|  | (eb.rc)/(Sb |  |  | 0.267
|  | [1 – epr / HDB] / Fsb |  |  | 0.52
|  | Primeira verificação ==> spr/HDB <= [1 – (sb.rc)/(Sb.E)]/FSpr |  |  | 0.267 <= 0.52 | verifica
10. Verificação de pressão de flambagem qa
Cálculo da pressão de flambagem admissível do tubo para Hmin
|  | Fator de correção para a profundidade de reaterro | Rh | adim | 1.0153
|  | Fator de rigidez do tubo por unidade de comprimento da parede | E*I | pol2 N/m | 819
|  | pressão de flambagem admissível para Hmín | qa(Hmín) | psi | 17 |  | 6.8948 | kPa | 117.21
Cálculo da pressão de flambagem admissível do tubo para Hmáx
|  | Fator de correção para a profundidade de reaterro | Rh |  | 1.0268
|  | pressão de flambagem admissível para Hmáx | qa(Hmáx) | psi | 18.7 |  | 6.8948 | kPa | 128.93
Cálculo da pressão de flambagem para Hmín
|  | Fator de subpressão da água | Rw | adim | 0.67
|  | Pressão de flambagem para carga normal |  | psi | 17.63 |  | 6.8948 | kPa | 121.55
|  | Pressão de flambagem carga temporária |  | psi | 11.54 |  | 6.8948 | kPa | 79.57
verificação da condição de flambagem para hmin
|  | pressão flambagem para carga normal <= pressão de flambagem admissível? |  |  | 17.63 <= 17 | não verifica |  |  | 121.55 <= 117.21
|  | pressão flambagem para carga temporária <= pressão flambagem admissível? |  |  | 11.54 <= 17 | verifica |  |  | 79.57 <= 117.21
Cálculo da pressão de flambagem para Hmáx
|  | Fator de subpressão da água | Rw | adim | 0.67
|  | Pressão de flambagem para carga normal |  | psi | 21.21 |  | 6.8948 | kPa | 146.24
|  | Pressão de flambagem carga temporária |  | psi | 9.27 |  | 6.8948 | kPa | 63.91
Verificação da condição de flambagem para Hmáx
|  | pressão flambagem para carga normal <= pressão de flambagem admissível? |  |  | 21.21 <= 18.7 | não verifica |  |  | 146.24 <= 128.93
|  | pressão flambagem para carga temporária <= pressão máxima flambagem? |  |  | 9.27 <= 18.7 | verifica |  |  | 63.91 <= 128.93
Note on F22: Tabela 5.4 função do solo SC4 – leve <85% Proctor <40% densidade relativa
Note on F23: Tabela 5.4 função do solo SC4 – leve <85% Proctor <40% densidade relativa
Note on F27: Função do tipo de solo e grau de compactação: =1,0 para SC1 ou SC2 e Proctor >=95% =0,85 para SC2 e Proctor 90% =0.70 para SC2 e Proctor 80% = 0,50 para SC3 = 0,30 para SC4
Note on F41: adotado igual ao nominal
Note on F53: Da tabela 5.1 em função da rigidez do tubo
Note on F54: Valor fixo - Critério de Projeto
Note on T22: Tabela 5.4 função do solo SC4 – leve <85% Proctor <40% densidade relativa
Note on T23: Tabela 5.4 função do solo SC4 – leve <85% Proctor <40% densidade relativa
Note on U22: Tabela 5.4 função do solo SC4 – leve <85% Proctor <40% densidade relativa
Note on U23: Tabela 5.4 função do solo SC4 – leve <85% Proctor <40% densidade relativa
Note on V22: Tabela 5.4 função do solo SC4 – leve <85% Proctor <40% densidade relativa
Note on V23: Tabela 5.4 função do solo SC4 – leve <85% Proctor <40% densidade relativa