## Bloco Adutora DN100
MEMÓRIA DE CÁLCULO
Blocos de Ancoragem para as Adutoras com DN 100
Fórmulas utilizadas:
E = k . P . A, onde:
E = Empuxo (Kgf)
k = 2 . sen(a/2)
P = Pressão de serviço (Kgf/cm²)
A = Seção do tubo (cm²)
a = Ângulo de deflexão (graus)
AB = E / (g x 10000), onde:
AB = Área do bloco de ancoragem (m²)
g = Pressão admissível do terreno (Kgf/cm²)
|  | gv= | 1 | Kgf/cm² | (Pressão Vertical Admissível do Terreno)
|  | gh= | 0.5 | Kgf/cm² | (Pressão Horizontal Admissível do Terreno)
Curvas Horizontais
DN | 100
Curva (°) | Empuxo (Kgf) |  |  | Área (m²) |  |  | Área Adotada (m²)
| Pressão de Serviço (Kgf/cm²) |  |  | Pressão de Serviço (Kgf/cm²) |  |  | Pressão de Serviço (Kgf/cm²)
| 10 | 15 | 20 | 10 | 15 | 20 | 10 | 15 | 20
22 | 299.7221 | 449.5831 | 599.4441 | 0.059944 | 0.089917 | 0.11989 | 0.1482 | 0.228 | 0.2964
45 | 601.1177 | 901.6766 | 1202.2355 | 0.12022 | 0.18034 | 0.24045 | 0.2964 | 0.4466 | 0.5852
90 | 1110.7207 | 1666.0811 | 2221.4415 | 0.22214 | 0.33322 | 0.44429 | 0.539 | 0.8148 | 1.0864
Para curvas horizontais foi utilizado o valor de gh
Curvas Verticais Descendentes
DN | 100
Curva (°) | Empuxo (Kgf) |  |  | Área (m²) |  |  | Área Adotada (m²)
| Pressão de Serviço (Kgf/cm²) |  |  | Pressão de Serviço (Kgf/cm²) |  |  | Pressão de Serviço (Kgf/cm²)
| 10 | 15 | 20 | 10 | 15 | 20 | 10 | 15 | 20
22 | 299.7221 | 449.5831 | 599.4441 | 0.029972 | 0.044958 | 0.059944 | 0.0912 | 0.114 | 0.1474
45 | 601.1177 | 901.6766 | 1202.2355 | 0.060112 | 0.090168 | 0.12022 | 0.1596 | 0.2278 | 0.2948
Para curvas horizontais foi utilizado o valor de gv
Curvas Verticais Ascendentes
gc= | 2400 | Kg/m³ | (Peso Específico do Concreto)
DN | 100
Curva (°) | Empuxo (Kgf) |  |  | Volume (m³) |  |  | Volume Adotado (m³)
| Pressão de Serviço (Kgf/cm²) |  |  | Pressão de Serviço (Kgf/cm²) |  |  | Pressão de Serviço (Kgf/cm²)
| 10 | 15 | 20 | 10 | 15 | 20 | 10 | 15 | 20
22 | 299.7221 | 449.5831 | 599.4441 | 0.12488 | 0.18733 | 0.24977 | 0.31262 | 0.47124 | 0.6273
45 | 601.1177 | 901.6766 | 1202.2355 | 0.25047 | 0.3757 | 0.50093 | 0.60984 | 0.92 | 1.2305

## Bloco Adutora DN200
MEMÓRIA DE CÁLCULO
Blocos de Ancoragem para as Adutoras com DN 200
Fórmulas utilizadas:
E = k . P . A, onde:
E = Empuxo (Kgf)
k = 2 . sen(a/2)
P = Pressão de serviço (Kgf/cm²)
A = Seção do tubo (cm²)
a = Ângulo de deflexão (graus)
AB = E / (g x 10000), onde:
AB = Área do bloco de ancoragem (m²)
g = Pressão admissível do terreno (Kgf/cm²)
|  | gv= | 1 | Kgf/cm² | (Pressão Vertical Admissível do Terreno)
|  | gh= | 0.5 | Kgf/cm² | (Pressão Horizontal Admissível do Terreno)
Curvas Horizontais
DN | 200
Curva (°) | Empuxo (Kgf) |  |  | Área (m²) |  |  | Área Adotada (m²)
| Pressão de Serviço (Kgf/cm²) |  |  | Pressão de Serviço (Kgf/cm²) |  |  | Pressão de Serviço (Kgf/cm²)
| 10 | 15 | 20 | 10 | 15 | 20 | 10 | 15 | 20
22 | 1198.8883 | 1798.3324 | 2397.7766 | 0.23978 | 0.35967 | 0.47956 | 0.2604 | 0.3968 | 0.5332
45 | 2404.4709 | 3606.7064 | 4808.9418 | 0.48089 | 0.72134 | 0.96179 | 0.5248 | 0.7872 | 1.0332
90 | 4442.8829 | 6664.3244 | 8885.7659 | 0.88858 | 1.3329 | 1.7772 | 0.9588 | 1.4484 | 1.9176
Para curvas horizontais foi utilizado o valor de gh
Curvas Verticais Descendentes
DN | 200
Curva (°) | Empuxo (Kgf) |  |  | Área (m²) |  |  | Área Adotada (m²)
| Pressão de Serviço (Kgf/cm²) |  |  | Pressão de Serviço (Kgf/cm²) |  |  | Pressão de Serviço (Kgf/cm²)
| 10 | 15 | 20 | 10 | 15 | 20 | 10 | 15 | 20
22 | 1198.8883 | 1798.3324 | 2397.7766 | 0.11989 | 0.17983 | 0.23978 | 0.1364 | 0.1984 | 0.2592
45 | 2404.4709 | 3606.7064 | 4808.9418 | 0.24045 | 0.36067 | 0.48089 | 0.2604 | 0.3844 | 0.5184
Para curvas horizontais foi utilizado o valor de gv
Curvas Verticais Ascendentes
gc= | 2400 | Kg/m³ | (Peso Específico do Concreto)
DN | 200
Curva (°) | Empuxo (Kgf) |  |  | Volume (m³) |  |  | Volume Adotado (m³)
| Pressão de Serviço (Kgf/cm²) |  |  | Pressão de Serviço (Kgf/cm²) |  |  | Pressão de Serviço (Kgf/cm²)
| 10 | 15 | 20 | 10 | 15 | 20 | 10 | 15 | 20
22 | 1198.8883 | 1798.3324 | 2397.7766 | 0.49954 | 0.74931 | 0.99907 | 0.55063 | 0.828 | 1.1
45 | 2404.4709 | 3606.7064 | 4808.9418 | 1.0019 | 1.5028 | 2.0037 | 1.0791 | 1.6284 | 2.1632

## Bloco Adutora DN600
MEMÓRIA DE CÁLCULO
Blocos de Ancoragem para as Adutoras com DN 600
Fórmulas utilizadas:
E = k . P . A, onde:
E = Empuxo (Kgf)
k = 2 . sen(a/2)
P = Pressão de serviço (Kgf/cm²)
A = Seção do tubo (cm²)
a = Ângulo de deflexão (graus)
AB = E / (g x 10000), onde:
AB = Área do bloco de ancoragem (m²)
g = Pressão admissível do terreno (Kgf/cm²)
|  | gv= | 1 | Kgf/cm² | (Pressão Vertical Admissível do Terreno)
|  | gh= | 0.5 | Kgf/cm² | (Pressão Horizontal Admissível do Terreno)
Curvas Horizontais
DN | 600
Curva (°) | Empuxo (Kgf) |  |  | Área (m²) |  |  | Área Adotada (m²)
| Pressão de Serviço (Kgf/cm²) |  |  | Pressão de Serviço (Kgf/cm²) |  |  | Pressão de Serviço (Kgf/cm²)
| 10 | 15 | 20 | 10 | 15 | 20 | 10 | 15 | 20
22 | 10789.9945 | 16184.9917 | 21579.989 | 2.158 | 3.237 | 4.316 | 2.17 | 3.33 | 4.3875
45 | 21640.2383 | 32460.3574 | 43280.4766 | 4.328 | 6.4921 | 8.6561 | 4.34 | 6.525 | 8.71
90 | 39985.9464 | 59978.9197 | 79971.8929 | 7.9972 | 11.9958 | 15.9944 | 8.05 | 12.09 | 16
Para curvas horizontais foi utilizado o valor de gh
Curvas Verticais Descendentes
DN | 600
Curva (°) | Empuxo (Kgf) |  |  | Área (m²) |  |  | Área Adotada (m²)
| Pressão de Serviço (Kgf/cm²) |  |  | Pressão de Serviço (Kgf/cm²) |  |  | Pressão de Serviço (Kgf/cm²)
| 10 | 15 | 20 | 10 | 15 | 20 | 10 | 15 | 20
22 | 10789.9945 | 16184.9917 | 21579.989 | 1.079 | 1.6185 | 2.158 | 1.125 | 1.6625 | 2.205
45 | 21640.2383 | 32460.3574 | 43280.4766 | 2.164 | 3.246 | 4.328 | 2.185 | 3.255 | 4.41
Para curvas horizontais foi utilizado o valor de gv
Curvas Verticais Ascendentes
gc= | 2400 | Kg/m³ | (Peso Específico do Concreto)
DN | 600
Curva (°) | Empuxo (Kgf) |  |  | Volume (m³) |  |  | Volume Adotado (m³)
| Pressão de Serviço (Kgf/cm²) |  |  | Pressão de Serviço (Kgf/cm²) |  |  | Pressão de Serviço (Kgf/cm²)
| 10 | 15 | 20 | 10 | 15 | 20 | 10 | 15 | 20
22 | 10789.9945 | 16184.9917 | 21579.989 | 4.4958 | 6.7437 | 8.9917 | 4.5743 | 6.859 | 9.261
45 | 21640.2383 | 32460.3574 | 43280.4766 | 9.0168 | 13.5251 | 18.0335 | 9.261 | 13.824 | 18.6096