## RESUMO
ITEM | DESCRIÇÃO | PREÇO (R$)
|  | SERVIÇOS | MATERIAIS | TOTAL
1 | SISTEMA DE GESTÃO E ADMINISTRAÇÃO DA OBRA | 274424.4 | 0 | 274424.4
1.1 | MOBILIZAÇÃO DE EQUIPAMENTOS E PESSOAL | 16907.66 |  | 16907.66
1.2 | DESMOBILIZAÇÃO DE EQUIPAMENTOS E PESSOAL | 16907.66 |  | 16907.66
1.3 | ABRIGO PROVISÓRIO EXECUTADO NA OBRA PARA ALOJAMENTO E DEPÓSITO DE MATERIAIS E FERRAMENTAS | 9008.48 |  | 9008.48
1.4 | MANUNTENÇÃO DO CANTEIRO DE OBRAS | 62531.04 |  | 62531.04
1.5 | ADMINISTRAÇÃO LOCAL | 162760 |  | 162760
1.6 | CONFECÇÃO DE PLACA DE SINALIZAÇÃO E ADVERTÊNCIA, INCL. FORN., TRANSP., INSTAL. E REM. PARA OUTRO LOCAL DA OBRA | 1092 |  | 1092
1.7 | PLACA DE IDENTIFICAÇÃO DA OBRA, PADRÃO CODEVASF, INCL. FORN., TRANSP. E INSTAL | 2045.16 |  | 2045.16
1.8 | SERVICOS PRELIMINARES | 3172.4 |  | 3172.4
2 | SISTEMAS DE RECALQUE/TRATAMENTO | 193701.754 | 196895.52 | 390597.274
2.1 | ABRIGO DAS BOMBAS - EEAB | 38046.204 |  | 38046.204
2.2 | ABRIGO DAS BOMBAS - EEAT | 38099.55 |  | 38099.55
2.3 | CASA DE QUÍMICA | 37901.32 |  | 37901.32
2.4 | RESERVATÓRIO APOIADO DE 30 M3 - POÇO DE SUCÇÃO | 20048.26 |  | 20048.26
2.5 | ABRIGO DAS BOMBAS - EEAT2 | 28129.76 | 15633.27 | 43763.03
2.6 | SISTEMAS COMPLEMENTARES - BARRILETES | 9870.66 | 70029.55 | 79900.21
2.7 | INSTALAÇÕES ETA - DOSAGEM QUÍMICA | 21606 | 111232.7 | 132838.7
3 | INSTALAÇOES ELÉTRICAS | 5945.32 | 9343.49 | 15288.81
3.1 | INSTALAÇOES ELÉTRICAS | 5945.32 | 9343.49 | 15288.81
4 | URBANIZAÇÃO | 8889.8 | 0 | 8889.8
4.1 | CERCA - ETA | 3326.4 |  | 3326.4
4.2 | PORTÃO - ETA | 4150.78 |  | 4150.78
4.3 | CERCA - EEAT2 | 924 |  | 924
4.4 | PORTÃO - EEAT2 | 488.62 |  | 488.62
5 | ADUTORA | 144487.41 | 128022.75 | 272510.16
5.1 | EAAB – ADUTORA EM PVC IRRIGA DN 75 MM - PN80 | 1181.74 | 264.6 | 1446.34
5.2 | AAT-TRECHOS I E II - ETA/EEAT1/RAD (FINO) – ADUTORA EM PVC IRRIGA DN 75 MM - PN125 | 66203.15 | 57174.98 | 123378.13
5.3 | AAT-TRECHOS I E II - ETA/EEAT1/RAD (BARRINHA) – ADUTORA EM PVC IRRIGA DN 75 MM - PN125 | 77102.52 | 70583.17 | 147685.69
6 | SISTEMA DE RESERVAÇÃO | 3452.64 | 4310.9 | 7763.54
6.1 | SISTEMA DE RESERVAÇÃO - EEAT2 - FINO - CAP. 10 M3 | 1726.32 | 2155.45 | 3881.77
6.2 | SISTEMA DE RESERVAÇÃO - EEAT2 - BARRINHA - CAP. 10 M3 | 1726.32 | 2155.45 | 3881.77
TOTAL |  | 630901.324 | 338572.66 | 969473.984

## SERVIÇOS
DATA BASE: 06/2010 |  | PLANILHA ORÇAMENTÁRIA DE SERVIÇOS
ITEM | CÓDIGO | DESCRIÇÃO DOS SERVIÇOS | UNID. | QUANT. | BDI - 30,0%
[5 empty] | UNITÁRIO | TOTAL
1 |  | SISTEMA DE GESTÃO E ADMINISTRAÇÃO DA OBRA |  |  |  | 271252
1.1 | COMPOSIÇÃO | MOBILIZAÇÃO DE EQUIPAMENTOS E PESSOAL | un | 1 | 16907.657 | 16907.66 |  | 1058066.3
1.2 | COMPOSIÇÃO | DESMOBILIZAÇÃO DE EQUIPAMENTOS E PESSOAL | UM | 1 | 16907.657 | 16907.66
1.3 | 74210/001 | ABRIGO PROVISÓRIO EXECUTADO NA OBRA PARA ALOJAMENTO E DEPÓSITO DE MATERIAIS E FERRAMENTAS | m² | 32 | 281.515 | 9008.48
1.4 | COMPOSIÇÃO | MANUNTENÇÃO DO CANTEIRO DE OBRAS | mês | 8 | 7816.38 | 62531.04
1.5 | COMPOSIÇÃO | ADMINISTRAÇÃO LOCAL | mês | 8 | 20345 | 162760
1.6 | COMPOSIÇÃO | CONFECÇÃO DE PLACA DE SINALIZAÇÃO E ADVERTÊNCIA, INCL. FORN., TRANSP., INSTAL. E REM. PARA OUTRO LOCAL DA OBRA | m² | 16 | 68.25 | 1092
1.7 | 74209/001 | PLACA DE IDENTIFICAÇÃO DA OBRA, PADRÃO CODEVASF, INCL. FORN., TRANSP. E INSTAL | m² | 12 | 170.43 | 2045.16
1.8 |  | SERVICOS PRELIMINARES |  |  |  | 3172.4
1.8.1 |  | PREPARO DO TERRENO / LIMPEZA DE ÁREAS
1.8.1.1 | 73948/016 | LIMPEZA MANUAL DO TERRENO, INCLUSIVE RASPAGEM, JUNTAMENTO E QUEIMA DO MATERIAL. | M2 | 770 | 1.78 | 1370.6
1.8.1.2 | 5622 | REGULARIZAÇÃO MANUAL DE TERRENO | M2 | 770 | 2.34 | 1801.8
2 |  | SERVIÇOS DE RECALQUE/TRATAMENTO
2.1 |  | ABRIGO DAS BOMBAS - EEAB |  |  |  | 38046.204
2.1.1 |  | SERVIÇOS TOPOGRÁFICOS PARA LOCAÇÃO E CADASTRO DE OBRAS
2.1.1.1 |  | GABARITOS
2.1.1.1.1 | 73992/001 | GABARITO PARA EDIFICAÇÕES | M2 | 15.77 | 5.36 | 84.53
2.1.2 |  | MOVIMENTO DE TERRA E ROCHA
2.1.2.1 |  | ESCAVAÇÕES DE POÇOS E CAVAS DE FUNDAÇÃO
2.1.2.1.1 | 73965/010 | ESCAVAÇÃO MANUAL DE POÇOS E CAVAS DE FUNDAÇÃO EM SOLO DE 1a CATEGORIA EXECUTADA COM PROFUNDIDADE ATE 1,50M | M3 | 4.86 | 24.88 | 120.92
2.1.2.2 |  | ATERROS DE VALAS / POÇOS / CAVAS DE FUNDAÇÃO
2.1.2.2.1 | 73964/004 | EXECUÇÃO DE ATERRO EM VALAS / POÇOS / CAVAS DE FUNDAÇÃO COM SOLO PROVENIENTE DAS ESCAVAÇÕES, INCLUSIVE LANÇAMENTO, ESPALHAMENTO, COMPACTAÇÃO COM PLACA VIBRATÓRIA, SOQUETE PNEUMÁTICO OU SOQUETE MANUAL | M3 | 16.18 | 14.92 | 241.41
2.1.3 |  | TRANSPORTE DE SOLO, ROCHA E AGREGADOS
2.1.3.1 |  | CARGA / DESCARGA / ESPALHAMENTO DE MATERIAIS
2.1.3.2 |  | MOMENTO DE TRANSPORTE PARA MATERIAIS
2.1.3.2.1 | 72886 | MOMENTO DE TRANSPORTE DE SOLO, EM CAMINHÃO BASCULANTE | M3xKM | 12.132 | 0.91 | 11.04
2.1.4 |  | ESTRUTURAS E FUNDAÇÕES
2.1.4.1 |  | CONCRETO CONVENCIONAL
2.1.4.1.1 | 5652 | CONCRETO COM CONSUMO MÍNIMO DE CIMENTO DE 150Kg/m3, INCLUSIVE FORNECIMENTO DE MATERIAL, PRODUÇÃO, LANÇAMENTO, ADENSAMENTO E CURA | M3 | 0.162 | 250.86 | 40.64
2.1.4.1.2 | 73972/001 | CONCRETO FCK=25MPa, INCLUSIVE FORNECIMENTO DOS MATERIAIS, PRODUÇÃO, LANÇAMENTO, ADENSAMENTO E CURA | M3 | 3.21 | 344.11 | 1104.59
2.1.4.2 |  | ARMADURA PARA CONCRETO
2.1.4.2.1 | 74254/002 | AÇO CA-50, INCLUSIVE FORNECIMENTO, CORTE, DOBRA E COLOCAÇÃO NAS PEÇAS | KG | 179.8 | 7.54 | 1355.69
2.1.4.2.2 | 73942/001 | AÇO CA-60, INCLUSIVE FORNECIMENTO, CORTE, DOBRA E COLOCAÇÃO NAS PEÇAS | KG | 47.4 | 8.4 | 398.16
2.1.4.3 |  | FORMA PARA EDIFICAÇÕES
2.1.4.3.2 | 74075/002 | FORMA PLANA EM COMPENSADO RESINADO PARA ESTRUTURA (3 X) | M2 | 45.02 | 68.56 | 3086.57
2.1.5 |  | EDIFICAÇÕES
2.1.5.1 |  | PAREDES E PAINÉIS
2.1.5.1.1 | 73935/001 | ALVENARIA DE VEDAÇÃO COM BLOCO CERÂMICO FURADO COM e=9CM | M2 | 15.77 | 32.15 | 507.01
2.1.5.1.2 | 6519 | ALVENARIA DE VEDAÇÃO COM TIJOLO MACIÇO (COMUM) e=20CM | M2 | 11.76 | 84.07 | 988.66
2.1.5.1.3 | 73937/003 | ELEMENTOS VAZADOS DE CONCRETO PRÉ-MOLDADO (COMBOGÓ) | M2 | 6 | 54.93 | 329.58
2.1.5.2 |  | COBERTURA
2.1.5.2.1 | 73938/001 | COBERTURA COM TELHA CERÂMICA TIPO CANAL COM MADEIRAMENTO, INCLUSIVE ELEMENTOS PARA FIXAÇÃO |  | 24.9 | 60.49 | 1506.2
2.1.5.3 |  | ESQUADRIAS / VIDROS
2.1.5.3.1 | 74238/002 | PORTAO EM TELA ARAME GALVANIZADO N.12 MALHA 2" E MOLDURA EM TUBOS DE ACO COM DUAS FOLHAS DE ABRIR, INCLUSO FERRAGENS | M2 | 2.52 | 610.36 | 1538.11
2.1.5.4 |  | REVESTIMENTOS DE PAREDES E TETOS
2.1.5.4.1 | 5974 | CHAPISCO COM ARGAMASSA DE CIMENTO E AREIA TRAÇO 1:3 | M2 | 47.53 | 3.54 | 168.26
2.1.5.4.2 | 73927/006 | MASSA ÚNICA (CIMENTO / ARENOSO / AREIA) | M2 | 47.53 | 19.66 | 934.44
2.1.5.5 |  | REVESTIMENTOS DE PISOS / ARREMATES
2.1.5.5.1 | 73997/001 | LASTRO DE CONCRETO NAO ESTRUTURAL SOB PISOS, e=8CM, COM IMPERMEABILIZANTE | M3 | 1.0784 | 408.06 | 440.05
2.1.5.5.2 | 73465 | PISO CIMENTADO, ALISADO | M2 | 13.48 | 20.48 | 276.07
2.1.5.6 |  | PINTURA
2.1.5.6.1 | 74233/001 73954/001 73955/002 | PINTURA INTERNA E EXTERNA COM TINTA ACRÍLICA COM MASSA, INCLUSIVE O LÍQUIDO SELADOR E LIXAMENTO, EM DUAS DEMÃOS | M2 | 31.54 | 24.25 | 764.85
2.1.6 |  | INSTALAÇÕES ELÉTRICAS
2.1.6.1 | Composição | REBAIXAMENTO TRIFÁSICO 15KVA - 13,8KV / 380-220V | UN | 1 | 10284.794 | 10284.794
2.1.6.2 | Composição | ALTA TENSÃO TRIFÁSICA 13,8 kv = 0,2098 km | UN | 1 | 12756.299 | 12756.3
2.1.7 |  | INSTALAÇÕES MECÂNICAS
2.1.7.1 |  | CONJUNTO MOTO-BOMBA (MONTAGEM E INSTALAÇÃO)
2.1.7.1.1 | 73836/001 | MONTAGEM E INSTALAÇÃO DE CONJUNTO MOTO-BOMBA DE EIXO HORIZONTAL, POTÊNCIA ATÉ 5 CV | UND | 4 | 277.082 | 1108.33
2.2 |  | ABRIGO DAS BOMBAS - EEAT |  |  |  | 38099.55
2.2.1 |  | SERVIÇOS TOPOGRÁFICOS PARA LOCAÇÃO E CADASTRO DE OBRAS
2.2.1.1 |  | GABARITOS
2.2.1.1.1 | 73992/001 | GABARITO PARA EDIFICAÇÕES | M2 | 47.38 | 5.36 | 253.96
2.2.2 |  | MOVIMENTO DE TERRA E ROCHA
2.2.2.1 |  | ESCAVAÇÕES DE POÇOS E CAVAS DE FUNDAÇÃO
2.2.2.1.1 | 73965/010 | ESCAVAÇÃO MANUAL DE POÇOS E CAVAS DE FUNDAÇÃO EM SOLO DE 1a CATEGORIA EXECUTADA COM PROFUNDIDADE ATE 1,50M | M3 | 6.57 | 24.88 | 163.46
2.2.2.2 |  | ATERROS DE VALAS / POÇOS / CAVAS DE FUNDAÇÃO
2.2.2.2.1 | 73964/004 | EXECUÇÃO DE ATERRO EM VALAS / POÇOS / CAVAS DE FUNDAÇÃO COM SOLO PROVENIENTE DAS ESCAVAÇÕES, INCLUSIVE LANÇAMENTO, ESPALHAMENTO, COMPACTAÇÃO COM PLACA VIBRATÓRIA, SOQUETE PNEUMÁTICO OU SOQUETE MANUAL | M3 | 5 | 14.92 | 74.6 | 5.6 | 6.9289
2.2.4 |  | ESTRUTURAS E FUNDAÇÕES
2.2.4.1 |  | CONCRETO CONVENCIONAL
2.2.4.1.1 | 5652 | CONCRETO COM CONSUMO MÍNIMO DE CIMENTO DE 150Kg/m3, INCLUSIVE FORNECIMENTO DE MATERIAL, PRODUÇÃO, LANÇAMENTO, ADENSAMENTO E CURA | M3 | 0.24 | 250.86 | 60.21
2.2.4.1.2 | 73972/001 | CONCRETO FCK=25MPa, INCLUSIVE FORNECIMENTO DOS MATERIAIS, PRODUÇÃO, LANÇAMENTO, ADENSAMENTO E CURA | M3 | 6.85 | 344.11 | 2357.15
2.2.4.2 |  | ARMADURA PARA CONCRETO
2.2.4.2.1 | 74254/002 | AÇO CA-50, INCLUSIVE FORNECIMENTO, CORTE, DOBRA E COLOCAÇÃO NAS PEÇAS | KG | 393.8 | 7.54 | 2969.25
2.2.4.2.2 | 73942/001 | AÇO CA-60, INCLUSIVE FORNECIMENTO, CORTE, DOBRA E COLOCAÇÃO NAS PEÇAS | KG | 102.37 | 8.4 | 859.91
2.2.4.3 |  | FORMA PARA EDIFICAÇÕES
2.2.4.3.1 | 74075/002 | FORMA PLANA EM COMPENSADO RESINADO PARA ESTRUTURA (3 X) | M2 | 99.29 | 68.56 | 6807.32
2.2.5 |  | EDIFICAÇÕES
2.2.5.1 |  | PAREDES E PAINÉIS
2.2.5.1.1 | 73935/001 | ALVENARIA DE VEDAÇÃO COM BLOCO CERÂMICO FURADO COM e=9CM | M2 | 98.35 | 32.15 | 3161.95
2.2.5.1.3 | 73937/003 | ELEMENTOS VAZADOS DE CONCRETO PRÉ-MOLDADO (COMBOGÓ) | M2 | 15 | 54.93 | 823.95
2.2.5.2 |  | COBERTURA
2.2.5.2.1 | 73938/001 | COBERTURA COM TELHA CERÂMICA TIPO CANAL COM MADEIRAMENTO, INCLUSIVE ELEMENTOS PARA FIXAÇÃO |  | 78.41 | 60.49 | 4743.02
2.2.5.3 | 73938/001 | ESQUADRIAS / VIDROS |  |  | 60.49
2.2.5.3.1 | 74238/002 | PORTAO EM TELA ARAME GALVANIZADO N.12 MALHA 2" E MOLDURA EM TUBOS DE ACO COM DUAS FOLHAS DE ABRIR, INCLUSO FERRAGENS | M2 | 3.3 | 610.36 | 2014.19
2.2.5.4 | 73938/001 | REVESTIMENTOS DE PAREDES E TETOS |  |  | 60.49
2.2.5.4.1 | 5974 | CHAPISCO COM ARGAMASSA DE CIMENTO E AREIA TRAÇO 1:3 | M2 | 196.7 | 3.54 | 696.32
2.2.5.4.2 | 73927/006 | MASSA ÚNICA (CIMENTO / ARENOSO / AREIA) | M2 | 196.7 | 19.66 | 3867.12
2.2.5.5 |  | REVESTIMENTOS DE PISOS / ARREMATES
2.2.5.5.1 | 73997/001 | LASTRO DE CONCRETO NAO ESTRUTURAL SOB PISOS, e=7CM, COM IMPERMEABILIZANTE | M3 | 4.8083 | 408.06 | 1962.07
2.2.5.5.2 | 73465 | PISO CIMENTADO, ALISADO | M2 | 68.69 | 20.48 | 1406.77
2.2.5.6 |  | PINTURA
2.2.5.6.1 | 74233/001 73954/001 73955/002 | PINTURA INTERNA E EXTERNA COM TINTA ACRÍLICA COM MASSA, INCLUSIVE O LÍQUIDO SELADOR E LIXAMENTO, EM DUAS DEMÃOS | M2 | 196.7 | 24.25 | 4769.98 |  |  | #REF!
2.2.6 |  | INSTALAÇÕES MECÂNICAS
2.2.6.1 |  | CONJUNTO MOTO-BOMBA (MONTAGEM E INSTALAÇÃO)
2.2.6.1.1 | 73836/001 | MONTAGEM E INSTALAÇÃO DE CONJUNTO MOTO-BOMBA DE EIXO HORIZONTAL, POTÊNCIA ATÉ 5 CV | UND | 2 | 277.082 | 554.16
2.2.6.1.2 | 73836/001 | MONTAGEM E INSTALAÇÃO DE CONJUNTO MOTO-BOMBA DE EIXO HORIZONTAL, POTÊNCIA MAIOR QUE 5 ATÉ 10 CV | UND | 2 | 277.082 | 554.16
2.3 |  | CASA DE QUÍMICA |  |  |  | 37901.32
2.3.1 |  | SERVIÇOS TOPOGRÁFICOS PARA LOCAÇÃO E CADASTRO DE OBRAS
2.3.1.1 |  | GABARITOS
2.3.1.1.1 | 73992/001 | GABARITO PARA EDIFICAÇÕES | M2 | 43.89 | 5.36 | 235.25
2.3.2 |  | MOVIMENTO DE TERRA E ROCHA
2.3.2.1 |  | ESCAVAÇÕES DE POÇOS E CAVAS DE FUNDAÇÃO
2.3.2.1.1 | 73965/010 | ESCAVAÇÃO MANUAL DE POÇOS E CAVAS DE FUNDAÇÃO EM SOLO DE 1a CATEGORIA EXECUTADA COM PROFUNDIDADE ATE 1,50M | M3 | 7.46 | 24.88 | 185.6
2.3.2.2 |  | ATERROS DE VALAS / POÇOS / CAVAS DE FUNDAÇÃO
2.3.2.2.1 | 73964/004 | EXECUÇÃO DE ATERRO EM VALAS / POÇOS / CAVAS DE FUNDAÇÃO COM SOLO PROVENIENTE DAS ESCAVAÇÕES, INCLUSIVE LANÇAMENTO, ESPALHAMENTO, COMPACTAÇÃO COM PLACA VIBRATÓRIA, SOQUETE PNEUMÁTICO OU SOQUETE MANUAL | M3 | 6.03 | 14.92 | 89.97
2.3.3 |  | TRANSPORTE DE SOLO, ROCHA E AGREGADOS
2.3.4 |  | ESTRUTURAS E FUNDAÇÕES
2.3.4.1 |  | CONCRETO CONVENCIONAL
2.3.4.1.1 | 5652 | CONCRETO COM CONSUMO MÍNIMO DE CIMENTO DE 150Kg/m3, INCLUSIVE FORNECIMENTO DE MATERIAL, PRODUÇÃO, LANÇAMENTO, ADENSAMENTO E CURA | M3 | 0.18 | 250.86 | 45.15
2.3.4.1.2 | 73972/001 | CONCRETO FCK=25MPa, INCLUSIVE FORNECIMENTO DOS MATERIAIS, PRODUÇÃO, LANÇAMENTO, ADENSAMENTO E CURA | M3 | 6.63 | 344.11 | 2281.45
2.3.4.2 |  | ARMADURA PARA CONCRETO
2.3.4.2.1 | 74254/002 | AÇO CA-50, INCLUSIVE FORNECIMENTO, CORTE, DOBRA E COLOCAÇÃO NAS PEÇAS | KG | 379.6 | 7.54 | 2862.18
2.3.4.2.2 | 73942/001 | AÇO CA-60, INCLUSIVE FORNECIMENTO, CORTE, DOBRA E COLOCAÇÃO NAS PEÇAS | KG | 111.7 | 8.4 | 938.28
2.3.4.3 |  | FORMA PARA EDIFICAÇÕES
2.3.4.3.1 | 74075/002 | FORMA PLANA EM COMPENSADO RESINADO PARA ESTRUTURA (3 X) | M2 | 96.65 | 68.56 | 6626.32
2.3.5 |  | EDIFICAÇÕES
2.3.5.1 |  | PAREDES E PAINÉIS
2.3.5.1.1 | 73935/001 | ALVENARIA DE VEDAÇÃO COM BLOCO CERÂMICO FURADO COM e=9CM | M2 | 111.3 | 32.15 | 3578.3
2.3.5.1.3 | 73937/003 | ELEMENTOS VAZADOS DE CONCRETO PRÉ-MOLDADO (COMBOGÓ) | M2 | 6 | 54.93 | 329.58
2.3.5.2 |  | COBERTURA
2.3.5.2.1 | 73938/001 | COBERTURA COM TELHA CERÂMICA TIPO CANAL COM MADEIRAMENTO, INCLUSIVE ELEMENTOS PARA FIXAÇÃO | M2 | 75.3 | 60.49 | 4554.9
2.3.5.3 |  | ESQUADRIAS / VIDROS
2.3.5.3.1 | 73814/001 | PORTA DE FERRO LISA, DE ABRIR, COM 01 FOLHA, INCLUSIVE FERRAGENS, GUARNIÇÕES, LIXAMENTO E PINTURA DE PROTEÇÃO A BASE DE ESMALTE | M2 | 3.36 | 244.31 | 820.88
2.3.5.4 |  | REVESTIMENTOS DE PAREDES E TETOS
2.3.5.4.1 | 5974 | CHAPISCO COM ARGAMASSA DE CIMENTO E AREIA TRAÇO 1:3 | M2 | 222.6 | 3.54 | 788
2.3.5.4.2 | 73927/006 | MASSA ÚNICA (CIMENTO / ARENOSO / AREIA) | M2 | 222.6 | 19.66 | 4376.32
2.3.5.4.3 | 73925/002 | REVESTIMENTO DE PAREDE EM AZULEJO COM EMBOÇO, E REJUNTAMENTO EM CIMENTO BRANCO | M2 | 3.6 | 39.94 | 143.78
2.3.5.5 |  | REVESTIMENTOS DE PISOS / ARREMATES
2.3.5.5.1 | 73997/001 | LASTRO DE CONCRETO NAO ESTRUTURAL SOB PISOS, e=7CM, COM IMPERMEABILIZANTE | M3 | 4.6179 | 408.06 | 1884.38
2.3.5.5.2 | 73465 | PISO CIMENTADO, ALISADO | M2 | 65.97 | 20.48 | 1351.07
2.3.5.6 |  | PINTURA
2.3.5.6 | 74233/001 73954/001 73955/002 | PINTURA INTERNA E EXTERNA COM TINTA ACRÍLICA COM MASSA, INCLUSIVE O LÍQUIDO SELADOR E LIXAMENTO, EM DUAS DEMÃOS | M2 | 222.6 | 24.25 | 5398.05
2.3.6 |  | INSTALAÇÕES HIDRÁULICAS E SANITÁRIAS
2.3.6.1 | COMPOSIÇÃO | ASSENTAMENTO E MONTAGEM DAS INSTALAÇÕES HIDRÁULICAS (ÁGUA FRIA E INSTALAÇÕES PLUVIAIS) E SANITÁRIAS EM CASA DE QUÍMICA, INCLUINDO TANQUE PARA RESERVAÇÃO, TUBOS, VÁLVULAS, PEÇAS, CONEXÕES, APARELHOS E ACESSÓRIOS | und | 1 | 632.71 | 632.71
2.3.7 |  | ESTAÇÃO DE TRATAMENTO - ÁGUA E ESGOTO
2.3.7.1 |  | CASA DE QUÍMICA E CASA DE CLORAÇÃO
2.3.7.1.1 | 74219/001 | FORNECIMENTO E INSTALAÇÃO DE ESTRADO EM MADEIRA DE LEI | M2 | 4.44 | 50.674 | 224.99
2.3.7 |  | INSTALAÇÕES MECÂNICAS
2.3.7.1 |  | CONJUNTO MOTO-BOMBA (MONTAGEM E INSTALAÇÃO)
2.3.7.1.1 | 73836/001 | MONTAGEM E INSTALAÇÃO DE CONJUNTO MOTO-BOMBA DE EIXO HORIZONTAL, POTÊNCIA MAIOR QUE 5 ATÉ 10 CV | UND | 2 | 277.082 | 554.16
2.4 |  | RESERVATÓRIO APOIADO DE 30 M3 - POÇO DE SUCÇÃO |  |  |  | 20048.26
2.4.1 |  | SERVIÇOS TOPOGRÁFICOS PARA LOCAÇÃO E CADASTRO DE OBRAS
2.4.1.1 |  | GABARITOS
2.4.1.1.1 | 73992/001 | GABARITO PARA EDIFICAÇÕES | M2 | 16.34 | 5.36 | 87.58
2.4.2 |  | MOVIMENTO DE TERRA E ROCHA
2.4.2.1 |  | ESCAVACOES DE VALAS P/ ADUTORAS E REDES DE DISTRIBUICAO DE AGUA (APLICA-SE P/ LINHAS DE RECALQUE DE ESGOTO)
2.4.2.2 |  | ESCAVAÇÕES DE POÇOS E CAVAS DE FUNDAÇÃO
2.4.2.2.1 | 73965/010 | ESCAVAÇÃO MANUAL DE POÇOS E CAVAS DE FUNDAÇÃO EM SOLO DE 1a CATEGORIA EXECUTADA COM PROFUNDIDADE ATE 1,50M | M3 | 4.902 | 24.88 | 121.96
2.4.3 |  | TRANSPORTE DE SOLO, ROCHA E AGREGADOS
2.4.3.1 |  | CARGA / DESCARGA / ESPALHAMENTO DE MATERIAIS
2.4.3.1.1 | 74010/001 | CARGA E DESCARGA DE SOLO | M3 | 16.34 | 1.25 | 20.43
2.4.3.1.2 | 74034/001 | ESPALHAMENTO MECÂNICO DE SOLO EM BOTA-FORA | M3 | 16.34 | 2.87 | 46.9
2.4.4 |  | ESTRUTURAS E FUNDAÇÕES
2.4.4.1 |  | CONCRETO CONVENCIONAL
2.4.4.1.1 | 5652 | CONCRETO COM CONSUMO MÍNIMO DE CIMENTO DE 150Kg/m3, INCLUSIVE FORNECIMENTO DE MATERIAL, PRODUÇÃO, LANÇAMENTO, ADENSAMENTO E CURA | M3 | 1.63 | 250.86 | 408.9
2.4.4.1.2 | 73972/002 | CONCRETO FCK=20MPa, INCLUSIVE FORNECIMENTO DOS MATERIAIS, PRODUCÃO, LANÇAMENTO, ADENSAMENTO E CURA | M3 | 10.1 | 330.28 | 3335.83
2.4.4.2 |  | ARMADURA PARA CONCRETO
2.4.4.2.1 | 74254/002 | AÇO CA-50, INCLUSIVE FORNECIMENTO, CORTE, DOBRA E COLOCAÇÃO NAS PEÇAS | KG | 758.4 | 7.54 | 5718.34
2.4.4.2.2 | 73942/001 | AÇO CA-60, INCLUSIVE FORNECIMENTO, CORTE, DOBRA E COLOCAÇÃO NAS PEÇAS | KG | 19.8 | 8.4 | 166.32
2.4.4.3 |  | FORMA PARA EDIFICAÇÕES
2.4.4.3.2 | 74075/002 | FORMA PLANA EM COMPENSADO RESINADO PARA ESTRUTURA (3 X) | M2 | 91.76 | 68.56 | 6291.07
2.4.4.4 |  | PAREDES E PAINÉIS
2.4.4.4.1 | 73937/001 | ALVENARIA DE VEDAÇÃO COM BLOCO VAZADO DE CONCRETO SIMPLES - e=7CM | M2 | 7.14 | 54.67 | 390.34
2.4.4.5 |  | CIMBRAMENTO
2.4.4.5.1 | 73685 | CIMBRAMENTO PARA RESERVATÓRIOS APOIADOS | M3 | 63.71 | 27.33 | 1741.19
2.4.5 |  | POÇOS DE VISITA, CAIXAS E TAMPAS
2.4.5.1 |  | TAMPAS / TAMPÕES / GRELHAS
2.4.5.1.1 | 73606 | ASSENTAMENTO DE TAMPAO DE FERRO FUNDIDO 900 MM | und | 1 | 72.917 | 72.92
2.4.6 |  | EDIFICAÇÕES
2.4.6.1. |  | PAREDES E PAINÉIS
2.4.6.1.1 | 72131 | ALVENARIA DE VEDAÇÃO COM TIJOLO MACIÇO (COMUM) COM e=10CM | M2 | 3.42 | 60.81 | 207.97
2.4.6.2 |  | REVESTIMENTOS DE PAREDES E TETOS
2.4.6.2.1 | 5974 | CHAPISCO COM ARGAMASSA DE CIMENTO E AREIA TRAÇO 1:3 | M2 | 6.84 | 3.54 | 24.21
2.4.6.2.2 | 73927/006 | MASSA ÚNICA (CIMENTO / ARENOSO / AREIA) | M2 | 6.84 | 19.66 | 134.47
2.4.7 |  | TRATAMENTO / IMPERMEABILIZAÇÃO
2.4.7.1 | 5968 | IMPERMEABILIZAÇÃO EM RESERVATÓRIOS COM PREPARO DE SUPERFICIE E TRATAMENTO EPÓXI | M2 | 48.83 | 26.21 | 1279.83
2.5 |  | ABRIGO DAS BOMBAS - EEAT2 |  |  |  | 28129.76
2.5.1 |  | SERVIÇOS TOPOGRÁFICOS PARA LOCAÇÃO E CADASTRO DE OBRAS
2.5.1.1 |  | GABARITOS
2.5.1.1.1 | 73992/001 | GABARITO PARA EDIFICAÇÕES | M2 | 12 | 5.36 | 64.32
2.5.2 |  | MOVIMENTO DE TERRA E ROCHA
2.5.2.1 |  | ESCAVAÇÕES DE POÇOS E CAVAS DE FUNDAÇÃO
2.5.2.1.1 | 73965/010 | ESCAVAÇÃO MANUAL DE POÇOS E CAVAS DE FUNDAÇÃO EM SOLO DE 1a CATEGORIA EXECUTADA COM PROFUNDIDADE ATE 1,50M | M3 | 5.18 | 24.88 | 128.88
2.5.2.2 |  | ATERROS DE VALAS / POÇOS / CAVAS DE FUNDAÇÃO
2.5.2.2.1 | 73964/004 | EXECUÇÃO DE ATERRO EM VALAS / POÇOS / CAVAS DE FUNDAÇÃO COM SOLO PROVENIENTE DAS ESCAVAÇÕES, INCLUSIVE LANÇAMENTO, ESPALHAMENTO, COMPACTAÇÃO COM PLACA VIBRATÓRIA, SOQUETE PNEUMÁTICO OU SOQUETE MANUAL | M3 | 3.88 | 14.92 | 57.89
2.5.3 |  | TRANSPORTE DE SOLO, ROCHA E AGREGADOS
2.5.4 |  | ESTRUTURAS E FUNDAÇÕES
2.5.4.1 |  | CONCRETO CONVENCIONAL
2.5.4.1.1 | 5652 | CONCRETO COM CONSUMO MÍNIMO DE CIMENTO DE 150Kg/m3, INCLUSIVE FORNECIMENTO DE MATERIAL, PRODUÇÃO, LANÇAMENTO, ADENSAMENTO E CURA | M3 | 0.144 | 250.86 | 36.12
2.5.4.1.2 | 73972/001 | CONCRETO FCK=25MPa, INCLUSIVE FORNECIMENTO DOS MATERIAIS, PRODUÇÃO, LANÇAMENTO, ADENSAMENTO E CURA | M3 | 3.94 | 344.11 | 1355.79
2.5.4.2 |  | ARMADURA PARA CONCRETO
2.5.4.2.1 | 74254/002 | AÇO CA-50, INCLUSIVE FORNECIMENTO, CORTE, DOBRA E COLOCAÇÃO NAS PEÇAS | KG | 230.4 | 7.54 | 1737.22
2.5.4.2.2 | 73942/001 | AÇO CA-60, INCLUSIVE FORNECIMENTO, CORTE, DOBRA E COLOCAÇÃO NAS PEÇAS | KG | 67.4 | 8.4 | 566.16
2.5.4.3 |  | FORMA PARA EDIFICAÇÕES
2.5.4.3.1 | 74075/002 | FORMA PLANA EM COMPENSADO RESINADO PARA ESTRUTURA (3 X) | M2 | 66.1 | 68.56 | 4531.82
2.5.5 |  | EDIFICAÇÕES
2.5.5.1 |  | PAREDES E PAINÉIS
2.5.5.1.1 | 73935/001 | ALVENARIA DE VEDAÇÃO COM BLOCO CERÂMICO FURADO COM e=9CM | M2 | 56.4 | 32.15 | 1813.26
2.5.5.1.3 | 73937/003 | ELEMENTOS VAZADOS DE CONCRETO PRÉ-MOLDADO (COMBOGÓ) | M2 | 4 | 54.93 | 219.72
2.5.5.2 |  | COBERTURA
2.5.5.2.1 | 73938/001 | COBERTURA COM TELHA CERÂMICA TIPO CANAL COM MADEIRAMENTO, INCLUSIVE ELEMENTOS PARA FIXAÇÃO | M2 | 30 | 60.49 | 1814.7
2.5.5.3 |  | ESQUADRIAS / VIDROS
2.5.5.3.1 | 73814/001 | PORTA DE FERRO LISA, DE ABRIR, COM 01 FOLHA, INCLUSIVE FERRAGENS, GUARNIÇÕES, LIXAMENTO E PINTURA DE PROTEÇÃO A BASE DE ESMALTE | M2 | 3.36 | 244.31 | 820.88
2.5.5.4 |  | REVESTIMENTOS DE PAREDES E TETOS
2.5.5.4.1 | 5974 | CHAPISCO COM ARGAMASSA DE CIMENTO E AREIA TRAÇO 1:3 | M2 | 112.8 | 3.54 | 399.31
2.5.5.4.2 | 73927/006 | MASSA ÚNICA (CIMENTO / ARENOSO / AREIA) | M2 | 112.8 | 19.66 | 2217.65
2.5.5.5 |  | REVESTIMENTOS DE PISOS / ARREMATES
2.5.5.5.1 | 73997/001 | LASTRO DE CONCRETO NAO ESTRUTURAL SOB PISOS, e=7CM, COM IMPERMEABILIZANTE | M2 | 21.18 | 408.06 | 8642.71
2.5.5.5.2 | 73465 | PISO CIMENTADO, ALISADO | M2 | 21.18 | 20.48 | 433.77
2.5.5.6 |  | PINTURA
2.5.5.6.1 | 74233/001 73954/001 73955/002 | PINTURA INTERNA E EXTERNA COM TINTA ACRÍLICA COM MASSA, INCLUSIVE O LÍQUIDO SELADOR E LIXAMENTO, EM DUAS DEMÃOS | M2 | 112.8 | 24.25 | 2735.4
2.5.6 |  | INSTALAÇÕES MECÂNICAS
2.5.6.1 |  | CONJUNTO MOTO-BOMBA (MONTAGEM E INSTALAÇÃO)
2.5.6.1.1 | 73836/001 | MONTAGEM E INSTALAÇÃO DE CONJUNTO MOTO-BOMBA DE EIXO HORIZONTAL, POTÊNCIA MAIOR QUE 5 ATÉ 10 CV | UND | 2 | 277.08 | 554.16
2.6 |  | SISTEMAS COMPLEMENTARES - BARRILETES |  |  |  | 9870.66
2.6.1 |  | ASSENTAMENTO, FORNECIMENTO E MONTAGEM DE TUBULAÇÃO, PEÇAS, CONEXÕES, VÁLVULAS E APARELHOS
2.6.1.1 |  | BARRILETES OU ARRANJOS EM TUBOS, PECAS, CONEXOES, VALVULAS, APARELHOS E ACESSORIOS DE FERRO FUNDIDO DUCTIL OU ACO CARBONO, C/ JUNTA TRAVADA EXTERNA, MECANICA OU FLANGEADA
2.6.1.1.1 | Composição | MONT. DE PECAS, CONEXÕES, VÁLVULAS, APARELHOS E ACESSÓRIOS DE FERRO FUNDIDO DÚCTIL OU AÇO CARBONO, JUNTA TRAVADA, EXTERNA MECÂNICA OU FLANGEADA C/ DIÂMETROS DE 50 A 250 mm. | KG | 3281.17 | 0.884 | 2900.55
2.6.1.1.2 | Composição | MONT. DE PECAS, CONEXÕES, VÁLVULAS, APARELHOS E ACESSÓRIOS DE FERRO GALVANIZADO, ROSCA BSP ATÉ A 4 POL. | KG | 1918.83 | 0.663 | 1272.18
2.6.2 |  | TRANSPORTE DE TUBOS, PEÇAS E CONEXÕES
2.6.2.1 |  | CARGA E DESCARGA DE TUBOS,PECAS E CONEXOES DE FºFº DUCTIL OU ACO CARBONO
2.6.2.1.1 | 72850 | Carga e descarga de tubo de ferro, fofo ductil ou aço carbono para Ø até 300mm | T | 5.2 | 9.256 | 48.13
2.6.2.2 |  | MOMENTO DE TRANSPORTE P/ TUBOS, PECAS E CONEXOES DE FºFº DUCTIL OU ACO CARBONO
2.6.2.2.1 | 72840 | MOMENTO DE TRANSP. P/ TUBOS, PECAS E CONEXÕES DE FoFo DÚCTIL OU AÇO CARBONO | TxKM | 2600 | 0.494 | 1284.4
2.6.3 |  | POÇOS DE VISITA, CAIXAS E TAMPAS
2.6.3.1 |  | CAIXAS DE DESCARGAS / VENTOSAS / PROT. DE HIDRÔMETRO / REG. DE MANOBRA P/ S.A.A.'s
2.6.3.1.1 | Composição | CD-01 - CAIXA DE RECEPÇÃO DE DRENAGEM EM ALVENARIA DE TIJOLO MACIÇO, TAMPA EM CONCRETO ARMADO, SEÇÃO INTERNA 0,80 X 0,80M, H<=1,00 M | UN | 4 | 479.388 | 1917.55
2.6.3.1.2 | Composição | CD-02 - CAIXA DE RECEPÇÃO DE DRENAGEM EM ALVENARIA DE TIJOLO MACIÇO, SEÇÃO INTERNA 0,80 X 1,50M, H<=1,00 M | UN | 1 | 707.785 | 707.79
2.6.3.1.3 | Composição | CR-01 - CAIXA P/ REGISTRO DESCARGA E/OU VENTOSA EM ALVENARIA, TIJOLO MACIÇO, SEÇÃO INTERNA 0,80 X 0,80M, H<=1,30M, COM TAMPA EM CONCRETO ARMADO, SEM FORNECIMENTO MATERIAL HIDRÁULICO | UN | 3 | 580.021 | 1740.06
2.7 |  | INSTALAÇÕES ETA - DOSAGEM QUÍMICA |  |  |  | 21606
1.6 |  | Montagem dos Equipamentos
1.6.1 | COTAÇÃO | MONTAGEM HIDRÁULICA E ELETROMECÂNICA DA ETA (03,00 L/S) | un | 1 | 12350 | 12350
1.6.2 | COTAÇÃO | REALIZAÇÃO DE TESTES PRÉ-OPERACIONAIS, COM FORNECIMENTO DOS PRODUTOS QUÍMICOS NECESSÁRIOS PARA UM MÊS DE OPERAÇÃO, E TREINAMENTO DE PESSOAL PARA OPERAÇÃO E MANUTENÇÃO DA ETA DE 3,00 L/S | un | 1 | 6916 | 6916
1.6.3 | COTAÇÃO | INSTALAÇÕES ELÉTRICAS DA CASA DE QUÍMICA, INCLUSIVE FORNECIMENTO DO QUADRO DE PROTEÇÃO E COMANDO DOS EQUIPAMENTOS E FLUXOSTATO PARA AUTOMAÇÃO DA DOSAGEM QUÍMICA, PARA ESTAÇÃO DE TRATAMENTO DE 3,00 L/S. | un | 1 | 2340 | 2340
3 |  | INSTALAÇOES ELÉTRICAS |  |  |  | 5945.32
3.1 |  | SERVIÇOS NÃO CODIFICADOS
3.1.1 | COMPOSIÇÃO | MONTAGEM DO RAMAL DE ENTRADA EM BAIXA TENSÃO, DOS QUADROS DE DISTRIBUIÇÃO, ELETRODUTOS, LUMINÁRIAS E LÂMPADAS INTERNAS E EXTERNAS, INTERRUPTORES E TOMADAS | UN | 1 | 5558.28 | 5558.28
3.1.2 | 74248/001 | CAIXA DE PASSAGEM EM ALVENARIA COM TAMPA CONCRETO 40X40X40 CM | UN | 6 | 64.506 | 387.04
4 |  | URBANIZAÇÃO
4.1 |  | CERCA - ETA |  |  |  | 3326.4
4.1.1 | 74142/004 | CERCA COM MOURÕES DE CONCRETO, SEÇÃO "T" PONTA INCLINADA, 7,5X7,5CM, ESPAÇAMENTO DE 3M, CRAVADOS 0,5M, COM 11 FIOS DE ARAME FARPADO Nº14 CLASSE 250 - FORNEC E COLOC | M | 108 | 30.8 | 3326.4
4.2 |  | PORTÃO - ETA |  |  |  | 4150.78
4.2.1 | 74238/002 | PORTAO EM TELA ARAME GALVANIZADO N.12 MALHA 2" E MOLDURA EM TUBOS DE ACO COM DUAS FOLHAS DE ABRIR, INCLUSO FERRAGENS | M2 | 6 | 610.36 | 3662.16
4.2.2 | 73814/001 | PORTÃO PARA PEDESTRE EM TUBOS DE FERRO GALVANIZADO DE 01 FOLHA, COM VEDAÇÃO EM TELA DE ARAME PRENSADO, INCLUSIVE GUARNIÇÕES E FERRAGENS, COM LARGURA DE =<1 M | M2 | 2 | 244.31 | 488.62
4.3 |  | CERCA - EEAT2 |  |  |  | 924
4.3.1 | 74142/004 | CERCA COM MOURÕES DE CONCRETO, SEÇÃO "T" PONTA INCLINADA, 7,5X7,5CM, ESPAÇAMENTO DE 3M, CRAVADOS 0,5M, COM 11 FIOS DE ARAME FARPADO Nº14 CLASSE 250 - FORNEC E COLOC | M | 30 | 30.8 | 924
4.4 |  | PORTÃO - EEAT2 |  |  |  | 488.62
4.4.1 | 73814/001 | PORTÃO PARA PEDESTRE EM TUBOS DE FERRO GALVANIZADO DE 01 FOLHA, COM VEDAÇÃO EM TELA DE ARAME PRENSADO, INCLUSIVE GUARNIÇÕES E FERRAGENS, COM LARGURA DE =<1 M | M2 | 2 | 244.31 | 488.62
5 |  | ADUTORA
5.1 |  | EAAB – ADUTORA EM PVC IRRIGA DN 75 MM - PN80 |  |  |  | 1181.74
5.1.1 |  | SERVIÇOS TOPOGRÁFICOS PARA LOCAÇÃO E CADASTRO DE OBRAS
5.1.1.1 |  | CADASTROS
5.1.1.1.1 | 73678 | CADASTRO COMPLETO DE ADUTORA, INTERCEPTOR OU EMISSÁRIO | M | 36 | 2.2 | 79.2
5.1.2 |  | MOVIMENTO DE TERRA E ROCHA
5.1.2.1 |  | ESCAVACOES DE VALAS P/ ADUTORAS E REDES DE DISTRIBUICAO DE AGUA
5.1.2.1.1 | 73965/010 | ESCAV. MANUAL DE VALAS - ÁGUA - EM SOLO DE 1ª CAT.EXECUTADA C/PROFUND.ATE 1,50m | M3 | 1.008 | 24.88 | 25.08
5.1.2.1.2 | 73599 | ESCAVAÇÃO MECANIZADAS DE MATERIAL DE MATERIAL DE 1ª E 2ª CATEGORIA | m³ | 8.568 | 7.96 | 68.2
5.1.2.1.3 | 73965 | ESCAVAÇÃO MANUAL DE VALA, A FRIO | m³ | 0.504 | 53.31 | 26.87
5.1.2.2 |  | ATERROS DE VALAS / POCOS / CAVAS DE FUNDACAO
5.1.2.2.1 | 73964/004 | EXECUÇÃO DE ATERRO EM VALAS / POÇOS / CAVAS DE FUNDAÇÃO COM SOLO PROVENIENTE DAS ESCAVAÇÕES, INCLUSIVE LANÇAMENTO, ESPALHAMENTO, COMPACTAÇÃO COM PLACA VIBRATÓRIA, SOQUETE PNEUMÁTICO OU SOQUETE MANUAL | M3 | 9.936 | 14.92 | 148.25
5.1.6 |  | ASSENTAMENTO, FORNECIMENTO E MONTAGEM DE TUBULAÇÃO, PEÇAS, CONEXÕES, VÁLVULAS E APARELHOS
5.1.6.1 |  | TUBULACOES DE ADUTORAS E REDES DE DISTRIBUICAO DE AGUA, INCL. PECAS E CONEXOES - PVC RIGIDO
5.1.6.1.1 | 73888/002 | ASSENTAMENTO DE TUBOS E CONEXÕES EM PVC RÍGIDO PBA, PB JE - ÁGUA - DN 75 MM | M | 36 | 1.24 | 44.64
5.1.7 |  | TRANSPORTE DE TUBOS, PEÇAS E CONEXÕES
5.1.7.1 |  | CARGA E DESCARGA DE TUBOS, PECAS E CONEXOES DE PVC RIG./ RPVC
5.1.7.1.1 | COMPOSIÇÃO | Carga e descarga de tubulação em PVC rígido ou defofo para Ø até 200mm | M | 36 | 0.143 | 5.15
5.1.7.2 |  | MOMENTO DE TRANSPORTE PARA TUBOS, PEÇAS E CONEXÕES DE PVC RIGIDO/RPVC
5.1.7.2.1 | COMPOSIÇÃO | MOMENTO DE TRANSPORTE DE TUBULAÇÃO, PEÇAS E CONEXÕES EM PVC RÍGIDO DN ATÉ 350 MM | M x km | 720 | 0.01 | 7.2
5.1.7.3 |  | CAIXAS DE DESCARGAS / VENTOSAS / PROT. DE HIDRÔMETRO / REG. DE MANOBRA P/ S.A.A.'s
5.1.7.3.1 | Composição | CAIXA P/ REGISTRO DESCARGA E/OU VENTOSA EM ALVENARIA TIJOLO MACIÇO, SEÇÃO INTERNA 1,10 X 1,10M, H<=1,30M, P/ LINHA PRINCIPAL COM 50 MM<=DN<=300 MM, COM TAMPA EM CONCRETO ARMADO, S/ FORNECIMENTO MATERIAL HIDRÁULICO | UN | 1 | 777.153 | 777.15
5.2 |  | AAT-TRECHOS I E II - ETA/EEAT1/RAD (FINO) – ADUTORA EM PVC IRRIGA DN 75 MM - PN125 |  |  |  | 66203.15
5.2.1 |  | SERVIÇOS TOPOGRÁFICOS PARA LOCAÇÃO E CADASTRO DE OBRAS
5.1.1.1 |  | CADASTROS
5.2.1.1.1 | 73678 | CADASTRO COMPLETO DE ADUTORA, INTERCEPTOR OU EMISSÁRIO | M | 5890.81 | 2.2 | 12959.78
5.2.2 |  | MOVIMENTO DE TERRA E ROCHA
5.2.2.1 |  | ESCAVACOES DE VALAS P/ ADUTORAS E REDES DE DISTRIBUICAO DE AGUA
5.2.2.1.1 | 73965/010 | ESCAV. MANUAL DE VALAS - ÁGUA - EM SOLO DE 1ª CAT.EXECUTADA C/PROFUND.ATE 1,50m | M3 | 164.9427 | 24.88 | 4103.77
5.2.2.1.2 | 73599 | ESCAVAÇÃO MECANIZADAS DE MATERIAL DE MATERIAL DE 1ª E 2ª CATEGORIA | m³ | 1402.0128 | 7.96 | 11160.02
5.2.2.1.3 | 73965 | ESCAVAÇÃO MANUAL DE VALA, A FRIO | m³ | 82.4713 | 53.31 | 4396.55
5.2.2.2 |  | ATERROS DE VALAS / POCOS / CAVAS DE FUNDACAO
5.2.2.2.1 | 73964/004 | EXECUÇÃO DE ATERRO EM VALAS / POÇOS / CAVAS DE FUNDAÇÃO COM SOLO PROVENIENTE DAS ESCAVAÇÕES, INCLUSIVE LANÇAMENTO, ESPALHAMENTO, COMPACTAÇÃO COM PLACA VIBRATÓRIA, SOQUETE PNEUMÁTICO OU SOQUETE MANUAL | M3 | 1625.8636 | 14.92 | 24257.88
5.2.6 |  | ASSENTAMENTO, FORNECIMENTO E MONTAGEM DE TUBULAÇÃO, PEÇAS, CONEXÕES, VÁLVULAS E APARELHOS
5.2.6.1 |  | TUBULACOES DE ADUTORAS E REDES DE DISTRIBUICAO DE AGUA, INCL. PECAS E CONEXOES - PVC RIGIDO
5.2.6.1.1 | 73888/002 | ASSENTAMENTO DE TUBOS E CONEXÕES EM PVC RÍGIDO PBA, PB JE - ÁGUA - DN 75 MM | M | 5890.81 | 1.24 | 7304.6
5.2.7 |  | TRANSPORTE DE TUBOS, PEÇAS E CONEXÕES
5.2.7.1 |  | CARGA E DESCARGA DE TUBOS, PECAS E CONEXOES DE PVC RIG./ RPVC
5.2.7.1.1 | COMPOSIÇÃO | Carga e descarga de tubulação em PVC rígido ou defofo para Ø até 200mm | M | 5890.81 | 0.143 | 842.39
5.2.7.2 |  | MOMENTO DE TRANSPORTE PARA TUBOS, PEÇAS E CONEXÕES DE PVC RIGIDO/RPVC
5.2.7.2.1 | COMPOSIÇÃO | MOMENTO DE TRANSPORTE DE TUBULAÇÃO, PEÇAS E CONEXÕES EM PVC RÍGIDO DN ATÉ 350 MM | M x km | 117816.2 | 0.01 | 1178.16
5.2.7.3 |  | CAIXAS DE DESCARGAS / VENTOSAS / PROT. DE HIDRÔMETRO / REG. DE MANOBRA P/ S.A.A.'s
5.3 |  | AAT-TRECHOS I E II - ETA/EEAT1/RAD (BARRINHA) – ADUTORA EM PVC IRRIGA DN 75 MM - PN125 |  |  |  | 77102.52
5.3.1 |  | SERVIÇOS TOPOGRÁFICOS PARA LOCAÇÃO E CADASTRO DE OBRAS
5.3.1.1 |  | CADASTROS
5.3.1.1.1 | 73678 | CADASTRO COMPLETO DE ADUTORA, INTERCEPTOR OU EMISSÁRIO | M | 6757 | 2.2 | 14865.4
5.3.2 |  | MOVIMENTO DE TERRA E ROCHA
5.3.2.1 |  | ESCAVACOES DE VALAS P/ ADUTORAS E REDES DE DISTRIBUICAO DE AGUA
5.3.2.1.1 | 73965/010 | ESCAV. MANUAL DE VALAS - ÁGUA - EM SOLO DE 1ª CAT.EXECUTADA C/PROFUND.ATE 1,50m | M3 | 189.196 | 24.88 | 4707.2
5.3.2.1.2 | 73599 | ESCAVAÇÃO MECANIZADAS DE MATERIAL DE MATERIAL DE 1ª E 2ª CATEGORIA | m³ | 1608.166 | 7.96 | 12801
5.3.2.1.3 | 73965 | ESCAVAÇÃO MANUAL DE VALA, A FRIO | m³ | 94.598 | 53.31 | 5043.02
5.1.2.2 |  | ATERROS DE VALAS / POCOS / CAVAS DE FUNDACAO
5.3.2.2.1 | 73964/004 | EXECUÇÃO DE ATERRO EM VALAS / POÇOS / CAVAS DE FUNDAÇÃO COM SOLO PROVENIENTE DAS ESCAVAÇÕES, INCLUSIVE LANÇAMENTO, ESPALHAMENTO, COMPACTAÇÃO COM PLACA VIBRATÓRIA, SOQUETE PNEUMÁTICO OU SOQUETE MANUAL | M3 | 1864.932 | 14.92 | 27824.79
5.3.6 |  | ASSENTAMENTO E MONTAGEM DE TUBULAÇÃO, PEÇAS, CONEXÕES, VÁLVULAS E APARELHOS
5.3.6.1 |  | TUBULACOES DE ADUTORAS E REDES DE DISTRIBUICAO DE AGUA, INCL. PECAS E CONEXOES - PVC RIGIDO
5.3.6.1.1 | 73888/002 | ASSENTAMENTO DE TUBOS E CONEXÕES EM PVC RÍGIDO PBA, PB JE - ÁGUA - DN 75 MM | M | 6757 | 1.24 | 8378.68
5.3.6.2 |  | TUBULACOES DE ADUTORAS E REDES DE DISTRIBUICAO DE AGUA, INCL. PECAS E CONEXOES - FERRO GALVANIZADO
5.3.6.2.1 | Composição | ASSENTAMENTO DE TUBOS E CONEXÕES EM EM FERRO GALVANIZADO - DN 3 POL - NA LATERAL DA PONTE SOBRE O RIO | M | 60 | 19.07 | 1144.2
5.3.7 |  | TRANSPORTE DE TUBOS, PEÇAS E CONEXÕES
5.3.7.1 |  | CARGA E DESCARGA DE TUBOS, PECAS E CONEXOES DE PVC RIG./ RPVC
5.3.7.1.1 | COMPOSIÇÃO | Carga e descarga de tubulação em PVC rígido ou defofo para Ø até 200mm | M | 6817 | 0.143 | 974.83
5.3.7.2 |  | MOMENTO DE TRANSPORTE PARA TUBOS, PEÇAS E CONEXÕES DE PVC RIGIDO/RPVC
5.3.7.2.1 | COMPOSIÇÃO | MOMENTO DE TRANSPORTE DE TUBULAÇÃO, PEÇAS E CONEXÕES EM PVC RÍGIDO DN ATÉ 350 MM | MxKM | 136340 | 0.01 | 1363.4
5.3.7.3 |  | CAIXAS DE DESCARGAS / VENTOSAS / PROT. DE HIDRÔMETRO / REG. DE MANOBRA P/ S.A.A.'s
6 |  | SISTEMA DE RESERVAÇÃO
6.1 |  | SISTEMA DE RESERVAÇÃO - EEAT2 - FINO - CAP. 10 M3 |  |  |  | 1726.32
6.1.1 |  | IMPLANTACAO DE ESTRUTURAS DE RESERVACAO APOIADAS
6.1.1.1 | 73965/010 | ESCAVAÇÃO MANUAL DE POÇOS E CAVAS DE FUNDAÇÃO EM SOLO DE 1a CATEGORIA EXECUTADA COM PROFUNDIDADE ATE 1,50M | m³ | 3.5268 | 24.88 | 87.75
6.1.1.2 | 73964/004 | EXECUÇÃO DE ATERRO EM VALAS / POÇOS / CAVAS DE FUNDAÇÃO COM SOLO PROVENIENTE DAS ESCAVAÇÕES, INCLUSIVE LANÇAMENTO, ESPALHAMENTO, COMPACTAÇÃO COM PLACA VIBRATÓRIA, SOQUETE PNEUMÁTICO OU SOQUETE MANUAL | m³ | 1.1883 | 14.92 | 17.73
6.1.1.3 | 74053/001 | ALVENARIA EM PEDRA RACHAO OU PEDRA DE MAO, ASSENTADA COM ARGAMASSA TRACO 1:6 (CIMENTO E AREIA) | m³ | 1.7484 | 264.004 | 461.57
6.1.1.4 | 73907/010 | PISO EM CONCRETO DESEMPENADO E = 10 cm | m² | 4.2983 | 41.834 | 179.82
6.1.1.5 | 72133 | ALVENARIA EM TIJOLO CERAMICO MACICO 5X10X20CM 1 1/2 VEZ (ESPESSURA 30CM), ASSENTADO COM ARGAMASSA TRACO 1:2:8 (CIMENTO, CAL E AREIA) | m2 | 3.6738 | 149.019 | 547.47
6.1.1.6 | 5974 | CHAPISCO COM ARGAMASSA DE CIMENTO E AREIA TRAÇO 1:3 | m2 | 3.6738 | 3.54 | 13.01
6.1.1.7 | 73927/006 | MASSA ÚNICA (CIMENTO / ARENOSO / AREIA) | m2 | 3.6738 | 19.66 | 72.23
6.1.1.1 | COMPOSIÇÃO | INSTALAÇÃO DE CAIXA D'ÁGUA | UND | 1 | 346.736 | 346.74
6.2 |  | SISTEMA DE RESERVAÇÃO - EEAT2 - BARRINHA - CAP. 10 M3 |  |  |  | 1726.32
6.2.1 |  | IMPLANTACAO DE ESTRUTURAS DE RESERVACAO APOIADAS
6.1.1.1 | 73965/010 | ESCAVAÇÃO MANUAL DE POÇOS E CAVAS DE FUNDAÇÃO EM SOLO DE 1a CATEGORIA EXECUTADA COM PROFUNDIDADE ATE 1,50M | m³ | 3.5268 | 24.88 | 87.75
6.1.1.2 | 73964/004 | EXECUÇÃO DE ATERRO EM VALAS / POÇOS / CAVAS DE FUNDAÇÃO COM SOLO PROVENIENTE DAS ESCAVAÇÕES, INCLUSIVE LANÇAMENTO, ESPALHAMENTO, COMPACTAÇÃO COM PLACA VIBRATÓRIA, SOQUETE PNEUMÁTICO OU SOQUETE MANUAL | m³ | 1.1883 | 14.92 | 17.73
6.1.1.3 | 74053/001 | ALVENARIA EM PEDRA RACHAO OU PEDRA DE MAO, ASSENTADA COM ARGAMASSA TRACO 1:6 (CIMENTO E AREIA) | m³ | 1.7484 | 264.004 | 461.57
6.1.1.4 | 73907/010 | PISO EM CONCRETO DESEMPENADO E = 10 cm | m² | 4.2983 | 41.834 | 179.82
6.1.1.5 | 72133 | ALVENARIA EM TIJOLO CERAMICO MACICO 5X10X20CM 1 1/2 VEZ (ESPESSURA 30CM), ASSENTADO COM ARGAMASSA TRACO 1:2:8 (CIMENTO, CAL E AREIA) | m2 | 3.6738 | 149.019 | 547.47
6.1.1.6 | 5974 | CHAPISCO COM ARGAMASSA DE CIMENTO E AREIA TRAÇO 1:3 | m2 | 3.6738 | 3.54 | 13.01
6.1.1.7 | 73927/006 | MASSA ÚNICA (CIMENTO / ARENOSO / AREIA) | m2 | 3.6738 | 19.66 | 72.23
6.2.1.1 | COMPOSIÇÃO | INSTALAÇÃO DE CAIXA D'ÁGUA | UND | 1 | 346.736 | 346.74
|  | VALOR TOTAL DOS MATERIAIS |  |  | VALOR TOTAL | 630901.324

## MATERIAIS
DATA BASE: 06/2010 |  | PLANILHA ORÇAMENTÁRIA DE MATERIAIS
ITEM | CÓDIGO | DESCRIÇÃO DOS MATERIAIS | UN | QUANT | BDI - 18,0%
[5 empty] | UNITÁRIO (C/ BDI) | TOTAL | UNITÁRIO (C/ BDI)
2.5 |  | EEAT2 - BARRILETES |  |  |  | 15633.27
2.5.1 | 7694 | TOCO TUBO - FG - 0,55M X 3" | UN | 2 | 37.2172 | 74.43
2.5.2 | 9890 | UNIÃO ASSENTO PLANO GALVANIZADA - 3" | UN | 4 | 110.4 | 441.6
2.5.3 | 7694 | TOCO TUBO - FG - 1,35M X 3" | UN | 2 | 91.3674 | 182.73
2.5.4 | 6012 | REGISTRO GAVETA - 3" | UN | 2 | 226.65 | 453.3
2.5.5 | 4182 | NIPLE DUPLO GALVANIZADO - 3" | UN | 4 | 33.55 | 134.2
2.5.6 | 3930 | LUVA REDUÇÃO GALVANIZADA - 3" X 2" | UN | 4 | 42.83 | 171.32
2.5.7 | 788 | BUCHA REDUÇÃO GALVANIZADA - 2" X 1 1/2" | UN | 2 | 10.42 | 20.84
2.5.8 | 4209 | NIPLE DUPLO GALVANIZADO - 1 1/2" | UN | 2 | 7.6 | 15.2
2.5.9 | 4179 | NIPLE DUPLO GALVANIZADO - 1" | UN | 2 | 4.81 | 9.62
2.5.10 | 788 | BUCHA REDUÇÃO GALVANIZADA - 2" X12" | UN | 2 | 10.42 | 20.84
2.5.11 | 9887 | UNIÃO GALVANIZADA - 2" | UN | 10 | 48.33 | 483.3
2.5.12 | 4181 | NIPLE DUPLO GALVANIZADO - 2" | UN | 12 | 16.53 | 198.36
2.5.13 | 6028 | REGISTRO GAVETA - 2" | UN | 4 | 73.46 | 293.84
2.5.14 | 7696 | TOCO TUBO - FG - 0,50M X 2" | UN | 8 | 22.5734 | 180.59
2.5.15 | 6298 | TÊ GALVANIZADO - 2" | UN | 2 | 29.45 | 58.9
2.5.16 | 4891 | BUJÃO GALVANIZADO - 2" | UN | 2 | 8.46 | 16.92
2.5.17 | 7696 | TOCO TUBO - FG - 1,15M X 2" | UN | 2 | 43.99 | 87.98
2.5.18 | 1790 | CURVA 90 FÊMEA GALVANIZADA - 2" | UN | 10 | 70.81 | 708.1
2.5.19 | 3471 | COTOVELO 45 FÊMEA GALVANIZADA - 2" | UN | 4 | 20.48 | 81.92
2.5.20 | 7696 | TOCO TUBO - FG - 3,30M X 2" | UN | 2 | 217.54 | 435.08
2.5.21 | COTAÇÃO | ADAPTADOR PVC IRRIGA - 75MM X 3" | UN | 4 | 4.2 | 16.8
2.5.22 | COTAÇÃO | TUBO PVC IRRIGA DN75 MM JE - PN125 | M | 24 | 8.75 | 210
2.5.23 | 778 | BUCHA REDUÇÃO GALVANIZADA - 3" X 2" | UN | 8 | 17.88 | 143.04
2.5.24 | 7696 | TOCO TUBO - FG - 1,50M X 2" | UN | 2 | 57.38 | 114.76
2.5.25 | 7696 | TOCO TUBO - FG - 2,25M X 2" | UN | 2 | 86.06 | 172.12
2.5.26 | 7696 | TOCO TUBO - FG - 0,75M X 2" | UN | 4 | 28.69 | 114.76
2.5.27 | COTAÇÃO | ADAPTADOR PVC IRRIGA - 50MM X 2" | UN | 2 | 1.64 | 3.28
2.5.28 | COTAÇÃO | TUBO PVC IRRIGA DN50 MM JE - PN80 | M | 24 | 3.69 | 88.56
2.5.29 | 10408 | VÁLVULA RETENÇÃO HORIZONTAL - 2" | UN | 2 | 281.93 | 563.86
2.5.30 | 740 | CJ.MOTO-BOMBA, C/BOMBA CENTRIFUGA HORIZONTAL, ACOPLAMENTO C/LUVA, P/AGUA. POTENCIA MAIOR QUE 5 ATE 10CV | PC | 2 | 3298.51 | 6597.02
2.5.31 | COTAÇÃO | QUADRO COMANDO PARTIDA DIRETA MAIOR QUE 5 ATÉ 10 CV | PC | 2 | 1770 | 3540
2.6 |  | BARRILETES |  |  |  | 70029.55
2.6.1 |  | TUBOS PECAS E CONEXÕES DE FERRO FUNDIDO DUCTIL | .
2.6.1.1 |  | TUBOS DE FoFo DUCTIL C/ 01 FLANGE E 01 BOLSA (TFB)
2.6.1.1.1 |  | TFB PN10 FoFo
2.6.1.1.1.1 | COTAÇÃO | TFB10 FoFo DN 100 X 1,00 26,000 kg | PC | 2 | 242.2 | 484.4
2.6.1.2 |  | TUBOS DE FoFo DUCTIL C/ 02 FLANGES (TFL) |  |  |  | 0
2.6.1.2.1 |  | TFL PN10 FoFo |  |  |  | 0
2.6.1.2.1.1 | COTAÇÃO | TFL10 FoFo DN 150 X 1,00 26,200 kg | PC | 3 | 338.8 | 1016.4
2.6.1.2.1.2 | COTAÇÃO | TFL10 FoFo DN 150 X 4,00 12,0000 kg | PC | 1 | 795.2 | 795.2
2.6.1.2.1.3 | COTAÇÃO | TFL10 FoFo DN 100 X 1,00 26,2000 kg | PC | 1 | 338.8 | 338.8
2.6.1.2.1.4 | COTAÇÃO | TFL10 FoFo DN 100 X 1,50 34,8000 kg | PC | 3 | 392 | 1176
2.6.1.3 |  | TUBOS DE FoFo DUCTIL C/ 01 FLANGE E 01 PONTA LISA (TFP) |  |  |  | 0
2.6.1.3.1 |  | TFP PN10 FoFo |  |  |  | 0
2.6.1.3.1.1 | COTAÇÃO | TFP10 FoFo DN 100 X 3,50 64,000 kg | PC | 1 | 478.8 | 478.8
2.6.1.3.1.2 | COTAÇÃO | TFP10 FoFo DN 150 X 1,50 47,000 kg | PC | 2 | 334.6 | 669.2
2.6.1.3.1.3 | COTAÇÃO | TFP10 FoFo DN 150 X 2,50 73,000 kg | PC | 1 | 460.6 | 460.6
2.6.1.3.1.4 | COTAÇÃO | TFP10 FoFo DN 150 X 4,00 149,200 kg | PC | 1 | 827.4 | 827.4
2.6.1.3.1.5 | COTAÇÃO | TFP10 FoFo DN 150 X 1,00 34,000 kg | PC | 2 | 271.6 | 543.2
2.6.1.3.1.6 | COTAÇÃO | TFP10 FoFo DN 100 X 2,00 38,900 kg | PC | 2 | 324.8 | 649.6
2.6.1.3.1.7 | COTAÇÃO | TFP10 FoFo DN 100 X 3,00 56,100 kg | PC | 3 | 428.4 | 1285.2
2.6.1.3.1.8 | COTAÇÃO | TFP10 FoFo DN 100 X 1,00 21,700 kg | PC | 4 | 221.2 | 884.8
2.6.1.4 |  | CONEXÕES DE FoFo DUCTIL C/ PONTA E BOLSA C/ JUNTA ELASTICA (JGS), INCLUINDO ANEIS DE BORRACHA |  |  |  | 0
2.6.1.4.1 |  | CURVA 90o FoFo C/ FLANGES PN 16 |  |  |  | 0
2.6.1.4.1.1 | COTAÇÃO | C90FF16 FoFo DN 100 11,000 kg | PC | 6 | 74.2 | 445.2
2.6.1.4.1.2 | COTAÇÃO | C90FF16 FoFo DN 150 18,000 kg | PC | 9 | 138.6 | 1247.4
2.6.4.1.2 |  | CURVA 45o FoFo C/ FLANGES PN 16 |  |  |  | 0
2.6.4.1.2.1 | COTAÇÃO | C45FF16 FoFo DN 150 17,000 kg | PC | 3 | 128.8 | 386.4
2.6.4.1.3 |  | CURVA 90o C/ BOLSAS JGS FoFo |  |  |  | 0
2.6.4.1.3.1 | COTAÇÃO | C90 JGS FoFo DN 100 14,000 kg | PC | 5 | 86.8 | 434
2.6.4.1.4 |  | REDUCAO PONTA E BOLSA JGS |  |  |  | 0
2.6.4.1.4.1 | COTAÇÃO | R PB JGS FoFo DN 100 X 80 8,100 kg | PC | 2 | 53.2 | 106.4
2.6.2 |  | CONEXÕES DE FoFo DUCTIL C/ BOLSAS C/ JUNTA MECANICA (JM) |  |  |  | 0
2.6.2.1 |  | CONEXÕES DE FoFo DUCTIL C/ FLANGES PN10 E ACESSORIOS | . |  |  | 0
2.6.2.1.1 |  | TOCO FoFo C/ FLANGES PN 10 | . |  |  | 0
2.6.2.1.1.1 | COTAÇÃO | TOF10 FoFo L = 0,25m DN 150 24,000 kg | PC | 3 | 116.2 | 348.6
2.6.2.1.1.2 | COTAÇÃO | TOF10 FoFo L = 0,25m DN 100 14,000 kg | PC | 1 | 67.2 | 67.2
2.6.2.1.1.3 | COTAÇÃO | TOF10 FoFo L = 0,50m DN 100 19,000 kg | PC | 1 | 98 | 98
2.6.2.1.2 |  | EXTREMIDADE C/ FLANGE E BOLSA |  |  |  | 0
2.6.2.1.2.1 | COTAÇÃO | EFB10 FoFo DN 100 9,000 kg | PC | 3 | 61.4 | 184.2
2.6.2.1.3 |  | TE FoFo C/ FLANGES PN 10 |  |  |  | 0
2.6.2.1.3.1 | COTAÇÃO | TFF10 FoFo DN 150 X 150 32,000 kg | PC | 4 | 307.33 | 1229.32
2.6.2.1.3.2 | COTAÇÃO | TFF10 FoFo DN 100 X 100 18,500 kg | PC | 3 | 200.2 | 600.6
2.6.2.1.4 |  | REDUCAO CONCENTRICA FoFo C/ FLANGES PN 10 |  |  |  | 0
2.6.4.1.4.1 | COTAÇÃO | RFF10 FoFo DN 100 X 50 15,500 kg | PC | 6 | 135.35 | 812.1
2.6.2.1.5 |  | REDUCAO EXCENTRICA FoFo C/ FLANGES PN 10 |  |  |  | 0
2.6.2.1.5.1 | COTAÇÃO | REFF10 FoFo DN 150 X 80 17,200 kg | PC | 8 | 182.43 | 1459.44
2.6.2.1.6 |  | TOCO C/ FLANGES E ABA DE VEDACAO FoFo PN 10 |  |  |  | 0
2.6.2.1.6.1 | COTAÇÃO | TOFAV10 FoFo DN 150X500 - 29,000 kg | PC | 4 | 289.07 | 1156.28
2.6.2.1.7 |  | PARAFUSOS P/ JUNTAS C/ FLANGES FoFo PN 10 |  |  |  | 0
2.6.2.1.7.1 | COTAÇÃO | PPF10 P/ DN 150 (20 X 90 mm) 0,338 kg | PC | 452 | 4.48 | 2024.96
2.6.2.1.7.2 | COTAÇÃO | PPF10 P/ DN 100 (16 X 80 mm) 0,175 kg | PC | 332 | 2.46 | 816.72
2.6.2.1.8 |  | ARRUELAS P/ JUNTAS C/ FLANGES FoFo PN 10 |  |  |  | 0
2.6.2.1.8.1 | COTAÇÃO | ABF10 P/ DN 50 | PC | 3 | 0.8 | 2.4
2.6.2.1.8.2 | COTAÇÃO | ABF10 P/ DN 80 | PC | 4 | 1.12 | 4.48
2.6.2.1.8.3 | COTAÇÃO | ABF10 P/ DN 100 | PC | 34 | 2.02 | 68.68
2.6.2.1.8.4 | COTAÇÃO | ABF10 P/ DN 150 | PC | 54 | 2.24 | 120.96
2.6.2.1.9 |  | JUNTA GIBAULT E TIRANTES |  |  |  | 0
2.6.2.1.9.2 | 3721 | JGI 150 MM 14,200 KG | PC | 12 | 229.8994 | 2758.79
2.6.2.1.10 |  | JUNCAO 45o FoFo C/ FLANGES PN 10 |  |  |  | 0
2.6.2.1.11 | COTAÇÃO | YFF10 FoFo DN 150 X 150 36,000 kg | PC | 3 | 523.73 | 1571.19
2.6.2.1.11 |  | EXTREMIDADE PONTA E FLANGE C/ ABA DE VEDACAO FoFo PN 10 |  |  |  | 0
2.6.2.1.11.1 | COTAÇÃO | EPFAV10 FoFo DN 150 32,000 kg | PC | 13 | 242.61 | 3153.93
2.6.2.1.11.2 | COTAÇÃO | EPFAV10 FoFo DN 100 21,000 kg | PC | 5 | 167.89 | 839.45
2.6.3 |  | REGISTROS DE GAVETA EM FoFo DUCTIL |  |  |  | 0
2.6.3.1 |  | REGISTRO DE GAVETA CHATO FoFo C/ FLANGES PN 10 |  |  |  | 0
2.6.3.1.1 | COTAÇÃO | RCFC10 FoFo DN 150 60,000 kg | PC | 9 | 589.57 | 5306.13
2.6.3.1.2 | COTAÇÃO | RCFC10 FoFo DN 100 37,000 kg | PC | 6 | 336 | 2016
2.6.3.3 |  | VALVULA RETENCAO FoFo C/ FLANGES PN 10 |  |  |  | 0
2.6.3.3.1 | COTAÇÃO | VALVULA RET. VERT. FoFo C/ FLANGES PN 10 DN 150 | PC | 4 | 817.6 | 3270.4
2.6.3.3.2 | COTAÇÃO | VALVULA RET. HOR. FoFo C/ FLANGES PN 10 DN 100 | PC | 4 | 589.8 | 2359.2
2.6.4 |  | EQUIPAMENTOS ELETRO-MECANICOS |  |  |  | 0
2.6.4.1 |  | CONJUNTOS MOTO-BOMBAS INCL. BASE EM ACO ESTRUTURAL, ACOPLAMENTO E CHUMBADORES |  |  |  | 0
2.6.4.1.1 | 738 | CJ.MOTO-BOMBA, C/BOMBA CENTRIFUGA HORIZONTAL, ACOPLAMENTO C/LUVA, P/AGUA. POTENCIA ATE 5CV | PC | 2 | 2212.74 | 4425.48
2.6.4.1.2 | 740 | CJ.MOTO-BOMBA, C/BOMBA CENTRIFUGA HORIZONTAL, ACOPLAMENTO C/LUVA, P/AGUA. POTENCIA MAIOR QUE 5 ATE 10CV | PC | 4 | 3298.51 | 13194.04
2.6.4.1.3 | COTAÇÃO | QUADRO COMANDO PARTIDA DIRETA ATÉ 5 CV | PC | 2 | 1416 | 2832
2.6.4.1.4 | COTAÇÃO | QUADRO COMANDO PARTIDA DIRETA MAIOR QUE 5 ATÉ 10 CV | PC | 4 | 1770 | 7080
2.7 |  | INSTALAÇÕES ETA - DOSAGEM QUÍMICA |  |  |  | 111232.7
2.7.1 | COTAÇÃO | ESTAÇÃO DE TRATAMENTO DE ÁGUA DO TIPO CLÁSSICA, NÃO PRESSURIZADA, DIMENSIONADA DE ACORDO COM A NBR-12216 PARA A VAZÃO NOMINAL DE 3 L/S, PRÉ-FABRICADA EM PRFV. INCLUI TRANSPORTE E DESCARGA NO LOCAL DA OBRA. | UN | 1 | 88866.98 | 88866.98
2.7.2 | COTAÇÃO | BOMBA DOSADORA, DO TIPO DIAFRAGMA A SOLENÓIDE, PARA DOSAGEM DAS SOLUÇÕES QUÍMICAS DE SULFATO DE ALUMÍNIO E BARRILHA, COM VAZÃO REGULÁVEL DE 0 A 15 L/H, PRESSÃO DE DESCARGA DE 4 BAR, ALIMENTAÇÃO MONOFÁSICA DE 65 W, 220 V, 60 HZ. | UN | 4 | 1486.8 | 5947.2
2.7.3 | COTAÇÃO | COMPRESSOR DE AR DIRETO, PARA MISTURA DAS SOLUÇÕES QUÍMICAS, COM VAZÃO 2,3 PCM, PRESSÃO 40 PSIG, MOTOR ELÉTRICO MONOFÁSICO DE 0,5 CV, 220 V, 60 HZ. | UN | 1 | 1062 | 1062
2.7.4 | COTAÇÃO | TANQUE DE PEAD, PARA PREPARO DAS SOLUÇÕES QUÍMICAS DE SULFATO DE ALUMÍNIO E BARRILHA, COM CAPACIDADE DE 200 LITROS, TAMPA INTEGRAL REMOVÍVEL, COM DISPOSITIVO DE AGITAÇÃO POR AR COMPRIMIDO. | UN | 4 | 339.84 | 1359.36
2.7.5 | COTAÇÃO | CONJ. GERAÇÃO SOLUÇÃO CLORADA DE SAL COMUM, CAPAC. 1000 GCL/D. INCLUI FONTE CORRENTE CONTÍNUA ALTA AMPERAGEM, REATOR ELETROLÍTICO, SATURADOR E BOMBAS DOSADORAS DE SALMOURA E DE ÁGUA DE DILUIÇÃO E RESERV. AUTOMATIZADO SOLUÇÃO CLORADA. | CJ | 1 | 13997.16 | 13997.16
3 |  | MATERIAIS ELETRICOS |  |  |  | 9343.49
3.1 |  | ABRACADEIRAS
3.1.1 | 400 | ABRACADEIRA TIPO 'D' EM ACO GALV. P/ ELETRODUTO d= 3/4" | UN | 82 | 0.6372 | 52.25
3.2 |  | CABO |  |  |  | 0
3.2.1 | 993 | CABO DE COBRE SINGELO, ISOLADO EM PVC, 0,6/1kV, 1,5mm2 | M | 210.4 | 1.29 | 271.42
3.2.2 | 1022 | CABO DE COBRE SINGELO, ISOLADO EM PVC, 0,6/1kV, 2,5mm2 | M | 149.1 | 1.65 | 246.02
3.2.3 | 994 | CABO DE COBRE SINGELO, ISOLADO EM PVC, 0,6/1kV, 6mm2 | M | 31 | 3.43 | 106.33
3.2.4 | 1020 | CABO DE COBRE SINGELO, ISOLADO EM PVC, 0,6/1kV, 10mm2 | M | 481.2 | 5.27 | 2535.92
3.2.5 | 995 | CABO DE COBRE SINGELO, ISOLADO EM PVC, 0,6/1kV, 16mm2 | M | 28.6 | 7.92 | 226.51
3.2.6 | 996 | CABO DE COBRE SINGELO, ISOLADO EM PVC, 0,6/1kV, 25mm2 | M | 6 | 12.21 | 73.26
3.3 |  | CONDULETE |  |  |  | 0
3.3.1 | 12021 | CONDULETE A PROVA DE TEMPO EM PVC, C/ DUAS ENTRADAS (C,LL,LR,LB), 3/4" | UN | 31 | 5.84 | 181.04
3.3.2 | 12021 | CONDULETE A PROVA DE TEMPO EM PVC, C/ UMA ENTRADA (E), 3/4" | UN | 3 | 5.84 | 17.52
3.4 |  | CURVA |  |  |  | 0
3.4.1 | 12034 | CURVA 90° PARA ELETRODUTO PVC ROSCÁVEL 3/4" | UN | 23 | 3.16 | 72.68
3.5 |  | DISJUNTOR |  |  |  | 0
3.5.1 | 2390 | DISJ. TERMOMAGNETICO TIPO CX. MOLDADA, TIPO QUICKLAG, MONOPOLAR, 5kA, 10A | UN | 5 | 7.1036 | 35.52
3.5.2 | 2371 | DISJ. TERMOMAGNETICO TIPO CX. MOLDADA, TIPO QUICKLAG, BIPOLAR, 5kA, 15A | UN | 2 | 43.31 | 86.62
3.5.3 | 2383 | DISJ. TERMOMAGNETICO TIPO CX. MOLDADA, TIPO QUICKLAG, BIPOLAR, 5kA, 40A | UN | 1 | 43.47 | 43.47
3.5.4 | 2387 | DISJ. TERMOMAGNETICO TIPO CX. MOLDADA, TIPO QUICKLAG, TRIPOLAR, 5kA, 10A | UN | 3 | 49.0762 | 147.23
3.5.5 | 2380 | DISJ. TERMOMAGNETICO TIPO CX. MOLDADA, TIPO QUICKLAG, TRIPOLAR, 5kA, 40A | UN | 1 | 49.1 | 49.1
3.5.6 | 2392 | DISJ. TERMOMAGNETICO TIPO CX. MOLDADA, TIPO QUICKLAG, TRIPOLAR, 5kA, 50A | UN | 2 | 49.04 | 98.08
3.5.7 | 2381 | DISJ. TERMOMAGNETICO TIPO CX. MOLDADA, TRIPOLAR, 10kA, 60A | UN | 3 | 70.6112 | 211.83
3.5.8 | 2381 | DISJ. TERMOMAGNETICO TIPO CX. MOLDADA, TRIPOLAR, 10kA, 70A | UN | 2 | 70.6112 | 141.22
3.6 |  | ELETRODUTO |  |  |  | 0
3.6.1 | 2674 | ELETRODUTO VARA DE 3m, PVC RIGIDO ROSCADO, 3/4" | M | 129 | 2.3 | 296.7
3.6.2 | 2685 | ELETRODUTO VARA DE 3m, PVC RIGIDO ROSCADO, 1" | M | 18 | 3.48 | 62.64
3.6.3 | 2680 | ELETRODUTO VARA DE 3m, PVC RIGIDO ROSCADO, 1 1/2" | M | 57 | 6.45 | 367.65
3.7 |  | INTERRUPTOR |  |  |  | 0
3.7.1 | 7555 | INTERRUPTOR MONOPOLAR 250V, 10A | PC | 7 | 5.35 | 37.45
3.8 |  | LAMPADA |  |  |  | 0
3.8.1 | 3754 | LAMPADA FLUORESCENTE 40W, 110V | UN | 4 | 4.35 | 17.4
3.8.2 | 3763 | LAMPADA INCANDESCENTE 100W, 110V | UN | 13 | 1.31 | 17.03
3.9 |  | LUMINARIA |  |  |  | 0
3.9.1 | 12227 | LUMINARIA TIPO ARANDELA 45ø A PROVA DE TEMPO P/ LAMPADA INCANDESCENTE 100W | UN | 15 | 75.56 | 1133.4
3.10 |  | LUVA |  |  |  | 0
3.10.1 | 1891 | LUVA P/ ELETRODUTO EM PVC, 3/4" | UN | 62 | 1.3 | 80.6
3.10.1 | 1892 | LUVA P/ ELETRODUTO EM PVC, 1" | UN | 6 | 1.64 | 9.84
3.10.1 | 1893 | LUVA P/ ELETRODUTO EM PVC, 1 1/2" | UN | 19 | 3.46 | 65.74
3.11 |  | REATOR |  |  |  | 0
3.11.1 | 1086 | REATOR ALTO FP,110V, FLUORESCENTE 2X40W | UN | 2 | 25.1 | 50.2
3.12 |  | RELE |  |  |  | 0
3.12.1 | COTAÇÃO | RELE DE ELETRODOS P/ RESERVATORIO INFERIOR, CONTATO REVERSIVEL, 220Vca | UN | 2 | 169.34 | 338.68
3.13 |  | TOMADA |  |  |  | 0
3.13.1 | 7529 | TOMADA 2P + T UNIVERSAL, 250V, 15A | UN | 13 | 13.3 | 172.9
3.14 |  | QUADRO DE DISTRIBUICAO |  |  |  | 0
3.14.1 | 12043 | QUADRO DE DISTRIBUICAO DE FORCA, EM CHAPA DE ACO, AUTOSUPORTAVEL, C/ PORTA E TRINCO, 380/220 VCA, 10KA, BARRAMENTO DE COBRE 3F + N + T , P/ 15 DISJUNTORES TRIPOLARES, TERMOMAGNETICOS, TIPO CAIXA | UN | 3 | 472.944 | 1418.83
3.14.2 | 12045 | QUADRO DE DISTRIBUICAO DE FORCA, EM CHAPA DE ACO, AUTOSUPORTAVEL, C/ PORTA E TRINCO, 380/220 VCA, 10KA, BARRAMENTO DE COBRE 3F + N + T, P/ 25 DISJUNTORES TRIPOLARES, TERMOMAGNETICOS, TIPO CAIXA M | UN | 1 | 587.0854 | 587.09
3.14.3 | 3383 | HASTE DE AÇO COBREADO 16 X 2400MM | UN | 4 | 22.83 | 91.32
5 |  | ADUTORA |  |  |  | 132333.65
5.1 |  | EAAB – ADUTORA EM PVC IRRIGA DN 75 MM - PN80 |  |  |  | 264.6
5.1.1 | COTAÇÃO | TUBO PVC IRRIGA JE - DN 75 MM - PN80 | M | 36 | 7.35 | 264.6
5.2 |  | AAT-TRECHOS I E II - ETA/EEAT1/RAD (FINO) – ADUTORA EM PVC IRRIGA DN 75 MM - PN125 |  |  |  | 57174.98
5.2.1 | COTAÇÃO | TUBO PVC IRRIGA JE - DN 75 MM - PN125 | M | 5982 | 8.75 | 52342.5
5.2.2 | COTAÇÃO | CURVA 45° - PVC IRRIGA DN 75 MM | UN | 6 | 10.52 | 63.12
5.2.3 | COTAÇÃO | CURVA 90° - PVC IRRIGA DN 75 MM | UN | 2 | 23.02 | 46.04
5.2.4 | COTAÇÃO | RESERVATÓRIO DE FIBRA DE 10 m3 | UN | 1 | 2155.447 | 2155.45
5.2.5 | 10438 | VENTOSA - PEÇAS E CONEXÕES | UN | 7 | 302.08 | 2114.56
5.2.6 | 6012 | DESCARGA - PEÇAS E CONEXÕES | UN | 2 | 226.6544 | 453.31
5.3 |  | AAT-TRECHOS I E II - ETA/EEAT1/RAD (BARRINHA) – ADUTORA EM PVC IRRIGA DN 75 MM - PN125 |  |  |  | 70583.17
5.3.1 | COTAÇÃO | TUBO PVC IRRIGA JE - DN 75 MM - PN125 | M | 6876 | 8.75 | 60165
5.3.2 | COTAÇÃO | CURVA 45° - PVC IRRIGA DN 75 MM | UN | 6 | 10.52 | 63.12
5.3.3 | COTAÇÃO | CURVA 90° - PVC IRRIGA DN 75 MM | UN | 3 | 23.02 | 69.06
5.3.4 | 7694 | TUBO FG DIN2440 - 3 POL | M | 60 | 67.67 | 4060.2
5.3.5 | 3914 | LUVA FG - ROSCA BSP - 3 POL | UN | 11 | 32.8 | 360.8
5.3.6 | COTAÇÃO | ADAPTADOR PVC IRRIGA DN 75MM X 3POL | UN | 2 | 4.2 | 8.4
5.3.7 | COTAÇÃO | RESERVATÓRIO DE FIBRA DE 10 m3 | UN | 1 | 2155.447 | 2155.45
5.3.8 | 10438 | VENTOSA - PEÇAS E CONEXÕES | UN | 7 | 302.08 | 2114.56
5.3.9 | 6012 | DESCARGA - PEÇAS E CONEXÕES | UN | 7 | 226.6544 | 1586.58
6 |  | SISTEMA DE RESERVAÇÃO |  |  |  | 4310.9
6.1 | COTAÇÃO | RESERVATÓRIO DE FIBRA DE 10 m3 | UN | 1 | 2155.447 | 2155.45
6.2 | COTAÇÃO | RESERVATÓRIO DE FIBRA DE 10 m3 | UN | 1 | 2155.447 | 2155.45
|  | VALOR TOTAL DOS MATERIAIS |  |  | VALOR TOTAL | 338572.66

## COMPOSIÇÕES (hidden)
Para uso exclusivo da CODEVASF - Comp. De Desenv. do Vales do São Francisco e Parnaíba
| ÚLTIMA ALTERAÇÃO NAS COMPOSIÇÕES: | 2010-07-27
| Mês / Ano de coleta dos preços SINAPI: | 2010-06-01
| BDI: | 30 |  | %
| Encargos Sociais Adotados - SINAPI: | 131.95 |  | %
Código: |  |  |  | Unidade: | und
Descrição: | Mobilização de equipamentos e pessoal
Fonte: |  |  |  | Mês/Ano de Coleta SINAPI: | 2010-06-01
Cód. Insumo | Desc. do Insumo | Unid | Quant. | P. Unit (R$) | P. Total (R$)
MÃO DE OBRA
0
|  |  |  | Sub total MO ( sem os Encargos ): | 0
|  |  |  | Encargos Sociais ( 0,00 ) %: | 0
|  |  |  | Sub total MO ( com os Encargos Sociais ): | 0
MATERIAIS
|  |  |  | Sub total MATERIAIS: | 0
EQUIPAMENTOS
1286 | Cavalo c/ carreta 3 eixos-246 kW | h | 54 | 131,06 | 7077.24
1139 | Caminhão basculante | h | 43.2 | 53,44 | 2308.61
1140 | Caminhão carroceria fixa | h | 51.3 | 30,80 | 1580.04
Cotação | Passagem de onibus | h | 240 | 8.5 | 2040
|  |  |  | Sub total EQUIPAMENTOS: | 13005.89
|  |  |  | Total ( MAT + MO + EQUIP): | 13005.89
|  |  |  | BDI 30 %: | 3901.767
|  |  |  | PREÇO UNITÁRIO TOTAL: | 16907.657
Código: |  |  |  | Unidade: | und
Descrição: | Desmobilização de equipamentos e pessoal
Fonte: |  |  |  | Mês/Ano de Coleta SINAPI: | 2010-06-01
Cód. Insumo | Desc. do Insumo | Unid | Quant. | P. Unit (R$) | P. Total (R$)
MÃO DE OBRA
|  |  |  | Sub total MO ( sem os Encargos ): | 0
|  |  |  | Encargos Sociais ( 0,00 ) %: | 0
|  |  |  | Sub total MO ( com os Encargos Sociais ): | 0
MATERIAIS
|  |  |  | Sub total MATERIAIS: | 0
EQUIPAMENTOS
1286 | Cavalo c/ carreta 3 eixos-246 kW | h | 54 | 131,06 | 7077.24
1139 | Caminhão basculante | h | 43.2 | 53,44 | 2308.61
1140 | Caminhão carroceria fixa | h | 51.3 | 30,80 | 1580.04
Cotação | Passagem de onibus | h | 240 | 8.5 | 2040
|  |  |  | Sub total EQUIPAMENTOS: | 13005.89
|  |  |  | Total ( MAT + MO + EQUIP): | 13005.89
|  |  |  | BDI 30 %: | 3901.767
|  |  |  | PREÇO UNITÁRIO TOTAL: | 16907.657
Código: |  |  |  | Unidade: | und
Descrição: | Manuntenção do canteiro de obras
Fonte: |  |  |  | Mês/Ano de Coleta SINAPI: | 2010-06-01
Cód. Insumo | Desc. do Insumo | Unid | Quant. | P. Unit (R$) | P. Total (R$)
MÃO DE OBRA
253 | Almoxarife | H | 220 | 11.53 | 2536.6
6111 | Servente | H | 220 | 5.64 | 1240.8
|  |  |  | Sub total MO ( sem os Encargos ): | 3777.4
|  |  |  | Encargos Sociais ( 0,00 ) %: | 0
|  |  |  | Sub total MO ( com os Encargos Sociais ): | 3777.4
MATERIAIS
1160 | Aluguel de veículo linha popular | h | 220 | 8.16 | 1795.2
Cotação | Alimentação | un | 44 | 10 | 440
|  |  |  | Sub total MATERIAIS: | 2235.2
EQUIPAMENTOS
|  |  |  | Sub total EQUIPAMENTOS: | 0
|  |  |  | Total ( MAT + MO + EQUIP): | 6012.6
|  |  |  | BDI 30 %: | 1803.78
|  |  |  | PREÇO UNITÁRIO TOTAL: | 7816.38
Código: |  |  |  | Unidade: | und
Descrição: | Administração local
Fonte: |  |  |  | Mês/Ano de Coleta SINAPI: | 2010-06-01
Cód. Insumo | Desc. do Insumo | Unid | Quant. | P. Unit (R$) | P. Total (R$)
MÃO DE OBRA
10508 | Vigia | H | 220 | 8.06 | 1773.2
2706 | Engenheiro | H | 220 | 48.38 | 10643.6
4069 | Mestre-de-obra | H | 220 | 13.56 | 2983.2
|  |  |  | Sub total MO ( sem os Encargos ): | 15400
|  |  |  | Encargos Sociais ( 0,00 ) %: | 0
|  |  |  | Sub total MO ( com os Encargos Sociais ): | 15400
MATERIAIS
Cotação | Água,luz, telefone ... | UND | 1 | 250 | 250
|  |  |  | Sub total MATERIAIS: | 250
EQUIPAMENTOS
|  |  |  | Sub total EQUIPAMENTOS: | 0
|  |  |  | Total ( MAT + MO + EQUIP): | 15650
|  |  |  | BDI 30 %: | 4695
|  |  |  | PREÇO UNITÁRIO TOTAL: | 20345
Código: |  |  |  | Unidade: | m2
Descrição: | Confecção de placa de sinalização e advertência, incl. forn., transp., instal. e rem. para outro local da obra
Fonte: |  |  |  | Mês/Ano de Coleta SINAPI: | 2010-06-01
Cód. Insumo | Desc. do Insumo | Unid | Quant. | P. Unit (R$) | P. Total (R$)
MÃO DE OBRA
1214 | Carpinteiro | h | 0.15 | 9.63 | 1.44
6117 | Ajudante de carpinteiro | h | 0.15 | 6.22 | 0.93
|  |  |  | Sub total MO ( sem os Encargos ): | 2.37
|  |  |  | Encargos Sociais ( 0,00 ) %: | 0
|  |  |  | Sub total MO ( com os Encargos Sociais ): | 2.37
MATERIAIS
1357 | Chapa resinada 12mm | un | 0.42 | 26.47 | 11.12
4493 | Barrote 3"x3" | m | 7.8041 | 3.29 | 25.68
5074 | Prego | kg | 0.04 | 8.23 | 0.33
74065/001 | Pintura esmalte sobre madeira | m² | 1 | 13 | 13
|  |  |  | Sub total MATERIAIS: | 50.13
EQUIPAMENTOS
|  |  |  | Sub total EQUIPAMENTOS: | 0
|  |  |  | Total ( MAT + MO + EQUIP): | 52.5
|  |  |  | BDI 30 % | 15.75
|  |  |  | PREÇO UNITÁRIO TOTAL: | 68.25
Código: |  |  |  | Unidade: | und
Descrição: | Rebaixamento Trifásico 15kVA - 13,8kV / 380-220V
Fonte: |  |  |  | Mês/Ano de Coleta SINAPI: | 2010-06-01
Cód. Insumo | Desc. do Insumo | Unid | Quant. | P. Unit (R$) | P. Total (R$)
MÃO DE OBRA
2436 | Eletricista | h | 8 | 9.63 | 77.04
6111 | Ajudante de Eletricista | h | 8 | 5.64 | 45.12
|  |  |  | Sub total MO ( sem os Encargos ): | 122.16
|  |  |  | Encargos Sociais ( 0,00 ) %: | 0
|  |  |  | Sub total MO ( com os Encargos Sociais ): | 122.16
MATERIAIS
Cotação | Arruela quadrada 38 F14 mm | Pç | 4 | 0.85 | 3.4
Cotação | Arruela quadrada 38 F18 mm | Pç | 10 | 0.85 | 8.5
Cotação | Arruela de alumínio 1.1/2" | Pç | 7 | 1.28 | 8.96
Cotação | Buchas de alumínio 1.1/2" | Pç | 7 | 2.46 | 17.22
Cotação | Cabeçote de aluminio 1.1/2" | Pç | 2 | 4.56 | 9.12
863 | Cabo de cobre nú 35 mm² | Kg | 13 | 10.29 | 133.77
912 | Cabo de cobre isolado 35mm² | M | 60 | 25.74 | 1544.4
5047 | Chave fusivel 15 kV - 10kA - 100 A | Pç | 3 | 144.91 | 434.73
Cotação | Conector cunha - vermelho e branco | Pç | 5 | 5.2 | 26
Cotação | Conector estribo comp. 4 AWG | Pç | 3 | 7.4 | 22.2
Cotação | Conector perfuração 30-50mm | Pç | 4 | 12.1 | 48.4
Cotação | Conector de aterramento ATR BR 50/HA 19 | Pç | 3 | 1.5 | 4.5
1941 | Curva 90° PVC eletroduto pesado 1.1/2" | Pç | 1 | 9.38 | 9.38
Cotação | Cruzeta de concreto | Pç | 2 | 103.2 | 206.4
2381 | Disjuntor tripolar 70 amperes | Pç | 1 | 59.84 | 59.84
2673 | Eletroduto PVC 1/2" rosqueável | Pç | 1 | 1.43 | 1.43
2680 | Eletroduto PVC 1.1/2" rosqueável | Pç | 2 | 5.47 | 10.94
Cotação | Elo fusível 1K | Pç | 3 | 3 | 9
Cotação | Grampo de linha viva BR 95/50mm² | Pç | 3 | 18.23 | 54.69
3380 | Haste terra cobre 16 x 3.000 mm | Pç | 3 | 25 | 75
3406 | Isolador pilar | Pç | 3 | 19 | 57
Cotação | Mão Francesa plana | Pç | 4 | 3.24 | 12.96
Cotação | Parafuso cabeça quadrada 16-400 mm c/ porca | Pç | 3 | 5.1 | 15.3
Cotação | Parafuso cabeça quadrada 16-250 mm c/ porca | Pç | 1 | 4.35 | 4.35
Cotação | Parafuso cabeça quadrada 12-125 mm c/ porca | Pç | 4 | 2.214 | 8.86
4276 | Pára ráios ZnO PBZ 12kV - corpo polimérico | Pç | 3 | 142.85 | 428.55
Cotação | Parafuso francês 16-70 mm | Pç | 4 | 2.16 | 8.64
Cotação | Parafuso prisioneiro | Pç | 3 | 9.1 | 27.3
Cotação | Porca quadrada 16mm | Pç | 4 | 0.36 | 1.44
12076 | Transformador 3F 15kVA 15kV 380/220v. | Pç | 1 | 3488 | 3488
13597 | Padrão Trifásico completo | Pç | 1 | 430.94 | 430.94
Cotação | Ligação definitiva | vb | 1 | 510 | 510
|  |  |  | Sub total MATERIAIS: | 7681.22
EQUIPAMENTOS
3366 | Caminhão munck | Hora | 2 | 54,00 | 108
|  |  |  | Sub total EQUIPAMENTOS: | 108
|  |  |  | Total ( MAT + MO + EQUIP): | 7911.38
|  |  |  | BDI 30 % | 2373.414
|  |  |  | PREÇO UNITÁRIO TOTAL: | 10284.794
Código: |  |  |  | Unidade: | und
Descrição: | Alta tensão trifásica 13,8 kv = 0,2098 km
Fonte: |  |  |  | Mês/Ano de Coleta SINAPI: | 2010-06-01
Cód. Insumo | Desc. do Insumo | Unid | Quant. | P. Unit (R$) | P. Total (R$)
MÃO DE OBRA
4083 | Encarregado | h | 24 | 9.88 | 237.12
2436 | Eletricista | h | 80 | 9.63 | 770.4
6111 | Ajudante de Eletricista | h | 80 | 5.64 | 451.2
6111 | Servente | h | 160 | 5.64 | 902.4
|  |  |  | Sub total MO ( sem os Encargos ): | 2361.12
Encargos Sociais ( 0,00 ) %:
|  |  |  | Sub total MO ( com os Encargos Sociais ): | 2361.12
MATERIAIS
Cotação | Alça preformada distribuição cabo 4 CAA | Pç | 2 | 15.13 | 30.26
Cotação | Alça preformada estai 6,40 mm | Pç | 2 | 3.21 | 6.42
334 | Arame aço galvanizado 8 BWG | Kg | 2.8 | 6.67 | 18.68
Cotação | Arruela quadrada 38 F 18mm | Pç | 9 | 0.85 | 7.65
Cotação | Arruela quadrada 100 F 22mm | Pç | 1 | 0.85 | 0.85
842 | Cabo alumínio 4 CAA | Kg | 52 | 23.96 | 1245.92
Cotação | Chapa estai 76 mm | Pç | 1 | 4.46 | 4.46
Cotação | Conector "L " | Pç | 7 | 4.75 | 33.25
Cotação | Cordoalha aço zincado 6,4 mm | M | 10 | 2.4125 | 24.13
Cotação | Cruzeta de concreto tipo "T " 400 Kgf | Pç | 1 | 128.09 | 128.09
Cotação | Cruzeta de concreto tipo "T " 200 Kgf | Pç | 1 | 128.09 | 128.09
Cotação | Emenda preformada total 4 CAA | Pç | 2 | 18.75 | 37.5
841 | Fio alumínio nu 4 AWG p/ amaração | M | 6.3 | 21.35 | 134.51
Cotação | Fita de proteção AL 1 x 10 mm | M | 4 | 16.25 | 65
Cotação | Gancho suspensão olhal aço 5000 DAN | Pç | 2 | 7.01 | 14.02
3383 | Haste ancora 16 x 2400 mm | Pç | 1 | 19.35 | 19.35
3406 | Isolador pilar | Pç | 5 | 19 | 95
3405 | Isolador suspensão polimérico 13,8 kV | Pç | 2 | 123.15 | 246.3
Cotação | Manilha sapatilha aço 5000 DAN | Pç | 2 | 11.05 | 22.1
Cotação | Olhal parafuso aço 5000 DAN | Pç | 2 | 9.25 | 18.5
Cotação | Parafuso cabeça quadrada 16 x 250 mm | Pç | 3 | 4.35 | 13.05
Cotação | Parafuso cabeça quadrada 16 x 400 mm | Pç | 2 | 5.1 | 10.2
Cotação | Parafuso cabeça quadrada 16 x 450 mm | Pç | 1 | 5.41 | 5.41
Cotação | Parafuso prisioneiro 13,8 kV | Pç | 5 | 9.1 | 45.5
Cotação | Placa de concreto estai 400 F 22 | Pç | 1 | 31.25 | 31.25
Cotação | Porca quadrada F 16 mm | Pç | 3 | 0.441 | 1.32
12372 | Poste de concreto DT 11/200 | Pç | 4 | 382.11 | 1528.44
12373 | Poste de concreto DT 11/400 | Pç | 2 | 674.02 | 1348.04
5034 | Poste de concreto DT 11/600 | Pç | 1 | 866.72 | 866.72
Cotação | Sapatilha cabo 9,5 mm | Pç | 2 | 1.48 | 2.96
Cotação | Seccionador preformado cerca bege | Pç | 4 | 5.61 | 22.44
|  |  |  | Sub total MATERIAIS: | 6155.41
EQUIPAMENTOS
3366 | Caminhão munck | Hora | 24 | 54,00 | 1296
|  |  |  | Sub total EQUIPAMENTOS: | 1296
|  |  |  | Total ( MAT + MO + EQUIP): | 9812.53
|  |  |  | BDI 30 %: | 2943.759
|  |  |  | PREÇO UNITÁRIO TOTAL: | 12756.299
Código: |  |  |  | Unidade: | und
Descrição: | ASSENTAMENTO E MONTAGEM DAS INSTALAÇÕES HIDRÁULICAS (ÁGUA FRIA E INSTALAÇÕES PLUVIAIS) E SANITÁRIAS EM CASA DE QUÍMICA, INCLUINDO TANQUE PARA RESERVAÇÃO, TUBOS, VÁLVULAS, PEÇAS, CONEXÕES, APARELHOS E ACESSÓRIOS
Fonte: |  |  |  | Mês/Ano de Coleta SINAPI: | 2010-06-01
Cód. Insumo | Desc. do Insumo | Unid | Quant. | P. Unit (R$) | P. Total (R$)
MÃO DE OBRA
2696 | Encanador | h | 24 | 9.63 | 231.12
6116 | Ajudante de bombeiro | h | 24 | 6.22 | 149.28
|  |  |  | Sub total MO ( sem os Encargos ): | 380.4
|  |  |  | Encargos Sociais ( 0,00 ) %: | 0
|  |  |  | Sub total MO ( com os Encargos Sociais ): | 380.4
MATERIAIS
3148 | Fita veda rosca 18 x 50 | un | 10 | 6.63 | 66.3
Cotação | Peças diversas | um | 1 | 40 | 40
|  |  |  | Sub total MATERIAIS: | 106.3
EQUIPAMENTOS
|  |  |  | Sub total EQUIPAMENTOS: | 0
|  |  |  | Total ( MAT + MO + EQUIP): | 486.7
|  |  |  | BDI ( 30% | 146.01
|  |  |  | PREÇO UNITÁRIO TOTAL: | 632.71
Código: |  |  |  | Unidade: | KG
Descrição: | Montagem de peças, conexões, válvulas, aparelhos e acessórios de ferro
Fonte: |  |  |  | Mês/Ano de Coleta SINAPI: | 2010-06-01
Cód. Insumo | Desc. do Insumo | Unid | Quant. | P. Unit (R$) | P. Total (R$)
MÃO DE OBRA
6111 | Ajudante | h | 0.06 | 5.64 | 0.34
2701 | Montador | h | 0.03 | 11.02 | 0.33
|  |  |  | Sub total MO ( sem os Encargos ): | 0.67
|  |  |  | Encargos Sociais ( 0,00 ) %: | 0
|  |  |  | Sub total MO ( com os Encargos Sociais ): | 0.67
MATERIAIS
|  |  |  | Sub total MATERIAIS: | 0
EQUIPAMENTOS
1140 | Caminhão carroceria | H | 0.0004 | 30,80 | 0.01
|  |  |  | Sub total EQUIPAMENTOS: | 0.01
|  |  |  | Total ( MAT + MO + EQUIP): | 0.68
|  |  |  | BDI ( 30% | 0.204
|  |  |  | PREÇO UNITÁRIO TOTAL: | 0.884
Código: |  |  |  | Unidade: | kg
Descrição: | MONT. DE PECAS, CONEXÕES, VÁLVULAS, APARELHOS E ACESSÓRIOS DE FERRO GALVANIZADO, ROSCA BSP ATÉ A 4 POL.
Fonte: |  |  |  | Mês/Ano de Coleta SINAPI: | 2010-06-01
Cód. Insumo | Desc. do Insumo | Unid | Quant. | P. Unit (R$) | P. Total (R$)
MÃO DE OBRA
6111 | Ajudante | h | 0.03 | 5.64 | 0.17
2701 | Montador | h | 0.03 | 11.36 | 0.34
|  |  |  | Sub total MO ( sem os Encargos ): | 0.51
|  |  |  | Encargos Sociais ( 0,00 ) %: | 0
|  |  |  | Sub total MO ( com os Encargos Sociais ): | 0.51
MATERIAIS
|  |  |  | Sub total MATERIAIS: | 0
EQUIPAMENTOS
|  |  |  | Sub total EQUIPAMENTOS: | 0
|  |  |  | Total ( MAT + MO + EQUIP): | 0.51
|  |  |  | BDI 30 % | 0.153
|  |  |  | PREÇO UNITÁRIO TOTAL: | 0.663
Código: |  |  |  | Unidade: | und
Descrição: | Caixa de ventosa/registro/descarga (80 x 80 x 100 cm) - CD-1
Fonte: |  |  |  | Mês/Ano de Coleta SINAPI: | 2010-06-01
Cód. Insumo | Desc. do Insumo | Unid | Quant. | P. Unit (R$) | P. Total (R$)
MÃO DE OBRA
|  |  |  | Sub total MO ( sem os Encargos ): | 0
|  |  |  | Encargos Sociais ( 0,00 ) %: | 0
|  |  |  | Sub total MO ( com os Encargos Sociais ): | 0
MATERIAIS
73927/006 | Massa única | m² | 3.2 | 15.12 | 48.38
5974 | Chapisco | m² | 3.2 | 2.72 | 8.7
6501 | Concreto Armado fck = 20 Mpa | m³ | 0.0847 | 1170.02 | 99.1
72131 | Alvenaria de Tijolo Maçiço | m² | 3.8 | 46.7769 | 177.75
5652 | Concreto Simples | m3 | 0.0605 | 192.9692 | 11.67
73965/010 | Escavação | m3 | 1.21 | 19.1385 | 23.16
|  |  |  | Sub total MATERIAIS: | 368.76
EQUIPAMENTOS
|  |  |  | Sub total EQUIPAMENTOS: | 0
|  |  |  | Total ( MAT + MO + EQUIP): | 368.76
|  |  |  | BDI 30 %: | 110.628
|  |  |  | PREÇO UNITÁRIO TOTAL: | 479.388
Código: |  |  |  | Unidade: | und
Descrição: | Caixa de ventosa/registro/descarga (80 x 150 x 100 cm) - CD-2
Fonte: |  |  |  | Mês/Ano de Coleta SINAPI: | 2010-06-01
Cód. Insumo | Desc. do Insumo | Unid | Quant. | P. Unit (R$) | P. Total (R$)
MÃO DE OBRA
|  |  |  | Sub total MO ( sem os Encargos ): | 0
|  |  |  | Encargos Sociais ( 0,00 ) %: | 0
|  |  |  | Sub total MO ( com os Encargos Sociais ): | 0
MATERIAIS
73927/006 | Massa única | m² | 4.6 | 15.12 | 69.55
5974 | Chapisco | m² | 4.6 | 2.72 | 12.51
6501 | Concreto Armado fck = 20 Mpa | m³ | 0.1386 | 1170.02 | 162.16
72131 | Alvenaria de Tijolo Maçiço | m² | 5.2 | 46.7769 | 243.24
5652 | Concreto Simples | m3 | 0.099 | 192.9692 | 19.1
73965/010 | Escavação | m3 | 1.98 | 19.1385 | 37.89
|  |  |  | Sub total MATERIAIS: | 544.45
EQUIPAMENTOS
|  |  |  | Sub total EQUIPAMENTOS: | 0
|  |  |  | Total ( MAT + MO + EQUIP): | 544.45
|  |  |  | BDI 30 %: | 163.335
|  |  |  | PREÇO UNITÁRIO TOTAL: | 707.785
Código: |  |  |  | Unidade: | und
Descrição: | Caixa de ventosa/registro/descarga (80 x 80 x 130 cm) - CR-1
Fonte: |  |  |  | Mês/Ano de Coleta SINAPI: | 2010-06-01
Cód. Insumo | Desc. do Insumo | Unid | Quant. | P. Unit (R$) | P. Total (R$)
MÃO DE OBRA
|  |  |  | Sub total MO ( sem os Encargos ): | 0
|  |  |  | Encargos Sociais ( 0,00 ) %: | 0
|  |  |  | Sub total MO ( com os Encargos Sociais ): | 0
MATERIAIS
73927/006 | Massa única | m² | 4.16 | 15.12 | 62.9
5974 | Chapisco | m² | 4.16 | 2.72 | 11.32
6501 | Concreto Armado fck = 20 Mpa | m³ | 0.0847 | 1170.02 | 99.1
72131 | Alvenaria de Tijolo Maçiço | m² | 4.94 | 46.7769 | 231.08
5652 | Concreto Simples | m3 | 0.0605 | 192.9692 | 11.67
73965/010 | Escavação | m3 | 1.573 | 19.1385 | 30.1
|  |  |  | Sub total MATERIAIS: | 446.17
EQUIPAMENTOS
|  |  |  | Sub total EQUIPAMENTOS: | 0
|  |  |  | Total ( MAT + MO + EQUIP): | 446.17
|  |  |  | BDI 30 %: | 133.851
|  |  |  | PREÇO UNITÁRIO TOTAL: | 580.021
Código: |  |  |  | Unidade: | und
Descrição: | MONTAGEM DO RAMAL DE ENTRADA EM BAIXA TENSÃO, DOS QUADROS DE DISTRIBUIÇÃO, ELETRODUTOS, LUMINÁRIAS E LÂMPADAS INTERNAS E EXTERNAS, INTERRUPTORES E TOMADAS
Fonte: |  |  |  | Mês/Ano de Coleta SINAPI: | 2010-06-01
Cód. Insumo | Desc. do Insumo | Unid | Quant. | P. Unit (R$) | P. Total (R$)
MÃO DE OBRA
2436 | Eletricista | h | 280 | 9.63 | 2696.4
6111 | Ajudante de Eletricista | h | 280 | 5.64 | 1579.2
|  |  |  | Sub total MO ( sem os Encargos ): | 4275.6
|  |  |  | Encargos Sociais ( 0,00 ) %: | 0
|  |  |  | Sub total MO ( com os Encargos Sociais ): | 4275.6
MATERIAIS
|  |  |  | Sub total MATERIAIS: | 0
EQUIPAMENTOS
|  |  |  | Sub total EQUIPAMENTOS: | 0
|  |  |  | Total ( MAT + MO + EQUIP): | 4275.6
|  |  |  | BDI 30 % | 1282.68
|  |  |  | PREÇO UNITÁRIO TOTAL: | 5558.28
Código: |  |  |  | Unidade: | m
Descrição: | Carga e descarga de tubulação em PVC rígido ou defofo para Ø até 200mm
Fonte: |  |  |  | Mês/Ano de Coleta SINAPI: | 2010-06-01
Cód. Insumo | Desc. do Insumo | Unid | Quant. | P. Unit (R$) | P. Total (R$)
MÃO DE OBRA
6111 | Ajudante | h | 0.00314 | 5.64 | 0.02
|  |  |  | Sub total MO ( sem os Encargos ): | 0.02
|  |  |  | Encargos Sociais ( 0,00 ) %: | 0
|  |  |  | Sub total MO ( com os Encargos Sociais ): | 0.02
MATERIAIS
|  |  |  | Sub total MATERIAIS: | 0
EQUIPAMENTOS
1140 | Caminhão carroceria | h | 0.00314 | 29.72 | 0.09
|  |  |  | Sub total EQUIPAMENTOS: | 0.09
|  |  |  | Total ( MAT + MO + EQUIP): | 0.11
|  |  |  | BDI 30 % | 0.033
|  |  |  | PREÇO UNITÁRIO TOTAL: | 0.143
Código: |  |  |  | Unidade: | m x km
Descrição: | Momento de transporte de tubulação, peças e conexões em PVC rígido DN até 350 mm
Fonte: |  |  |  | Mês/Ano de Coleta SINAPI: | 2010-06-01
Cód. Insumo | Desc. do Insumo | Unid | Quant. | P. Unit (R$) | P. Total (R$)
MÃO DE OBRA
6111 | Servente | h | 0.0004 | 5.64 | 0
|  |  |  | Sub total MO ( sem os Encargos ): | 0
|  |  |  | Encargos Sociais ( 0,00 ) %: | 0
|  |  |  | Sub total MO ( com os Encargos Sociais ): | 0
MATERIAIS
|  |  |  | Sub total MATERIAIS: | 0
EQUIPAMENTOS
1140 | Caminhão carroceria | H | 0.0004 | 30,80 | 0.01
|  |  |  | Sub total EQUIPAMENTOS: | 0.01
|  |  |  | Total ( MAT + MO + EQUIP): | 0.01
|  |  |  | BDI ( 30% | 0.003
|  |  |  | PREÇO UNITÁRIO TOTAL: | 0.013
Código: |  |  |  | Unidade: | und
Descrição: | Caixa de ventosa/registro/descarga (110 x 110 x 130 cm)
Fonte: |  |  |  | Mês/Ano de Coleta SINAPI: | 2010-06-01
Cód. Insumo | Desc. do Insumo | Unid | Quant. | P. Unit (R$) | P. Total (R$)
MÃO DE OBRA
|  |  |  | Sub total MO ( sem os Encargos ): | 0
|  |  |  | Encargos Sociais ( 0,00 ) %: | 0
|  |  |  | Sub total MO ( com os Encargos Sociais ): | 0
MATERIAIS
73927/006 | Massa única | m² | 5.72 | 15.12 | 86.49
5974 | Chapisco | m² | 5.72 | 2.72 | 15.56
6501 | Concreto Armado fck = 20 Mpa | m³ | 0.1372 | 1170.02 | 160.53
72131 | Alvenaria de Tijolo Maçiço | m² | 5.72 | 46.7769 | 267.56
5652 | Concreto Simples | m3 | 0.098 | 192.9692 | 18.91
73965/010 | Escavação | m3 | 2.548 | 19.1385 | 48.76
|  |  |  | Sub total MATERIAIS: | 597.81
EQUIPAMENTOS
|  |  |  | Sub total EQUIPAMENTOS: | 0
|  |  |  | Total ( MAT + MO + EQUIP): | 597.81
|  |  |  | BDI 30 %: | 179.343
|  |  |  | PREÇO UNITÁRIO TOTAL: | 777.153
Código: |  |  |  | Unidade: | m
Descrição: | ASSENTAMENTO DE TUBOS E CONEXÕES EM EM FERRO GALVANIZADO - DN 3 POL - NA LATERAL DA PONTE SOBRE O RIO
Fonte: |  |  |  | Mês/Ano de Coleta SINAPI: | 2010-06-01
Cód. Insumo | Desc. do Insumo | Unid | Quant. | P. Unit (R$) | P. Total (R$)
MÃO DE OBRA
2696 | Encanador | h | 0.8 | 9.63 | 7.7
6116 | Ajudante de bombeiro | h | 0.8 | 6.22 | 4.98
|  |  |  | Sub total MO ( sem os Encargos ): | 12.68
|  |  |  | Encargos Sociais ( 0,00 ) %: | 0
|  |  |  | Sub total MO ( com os Encargos Sociais ): | 12.68
MATERIAIS
3148 | Fita veda rosca 18 x 50 | un | 0.3 | 6.63 | 1.99
|  |  |  | Sub total MATERIAIS: | 1.99
EQUIPAMENTOS
|  |  |  | Sub total EQUIPAMENTOS: | 0
|  |  |  | Total ( MAT + MO + EQUIP): | 14.67
|  |  |  | BDI ( 30% | 4.401
|  |  |  | PREÇO UNITÁRIO TOTAL: | 19.071
Código: |  |  |  | Unidade: | un
Descrição: | Instalação de Caixa D'Água
Fonte: |  |  |  | Mês/Ano de Coleta SINAPI: | 2010-06-01
Cód. Insumo | Desc. do Insumo | Unid | Quant. | P. Unit (R$) | P. Total (R$)
MÃO DE OBRA
2696 | Encanador | h | 12 | 9.63 | 115.56
6116 | Ajudante de bombeiro | h | 12 | 6.22 | 74.64
|  |  |  | Sub total MO ( sem os Encargos ): | 190.2
|  |  |  | Encargos Sociais ( 0,00 ) %: | 0
|  |  |  | Sub total MO ( com os Encargos Sociais ): | 190.2
MATERIAIS
3148 | Fita veda rosca 18 x 50 | un | 4 | 6.63 | 26.52
Cotação | Conecções | um | 1 | 50 | 50
|  |  |  | Sub total MATERIAIS: | 76.52
EQUIPAMENTOS
|  |  |  | Sub total EQUIPAMENTOS: | 0
|  |  |  | Total ( MAT + MO + EQUIP): | 266.72
|  |  |  | BDI ( 30% | 80.016
|  |  |  | PREÇO UNITÁRIO TOTAL: | 346.736