## PLANILHA
Ministério da Integração Nacional
Companhia de Desenvolvimento dos Vales do São Francisco e do Parnaíba
Área de Desenvolvimento Integrado e Infra-estrutura
PLANILHA ORÇAMENTÁRIA
OBRA: ADUTORA SALITRE II - PROJETO DE IRRIGAÇÃO SALITRE
MUNICÍPIO: JUAZEIRO-BA
DATA: NOVEMBRO/2010
ITEM | DESCRIÇÃO DOS SERVIÇOS | UN | QUANT. | PREÇO (Em R$)
Grupo |  |  |  | UNITÁRIO | TOTAL | Verificação
1.0 | SERVIÇOS INICIAIS
1.1 | Mobilização | un | 1 | 6574.28 | 6574.28 | Mobilização | un
1.2 | Desmobilização | un | 1 | 6574.28 | 6574.28 | Desmobilização | un
1.3 | Administração Local | mês | 3 | 17622.79 | 52868.37 | Administração Local | mês
1.4 | Placa da obra | m² | 12 | 171.99 | 2063.88 | Placa da obra | m²
2.0 | ADUTORA
2.1 | Limpeza da faixa de domínio | m² | 10100 | 0.34 | 3434 | Limpeza da faixa de domínio | m²
2.2 | Escavação em vala, material de 1ª categoria | m³ | 780 | 5.88 | 4586.4 | Escavação em vala, material de 1ª categoria | m³
2.3 | Escavação em vala, material de 2ª categoria | m³ | 1300 | 6.85 | 8905 | Escavação em vala, material de 2ª categoria | m³
2.4 | Escavação em vala, material de 3ª categoria | m³ | 520 | 68.9 | 35828 | Escavação em vala, material de 3ª categoria | m³
2.5 | Reaterro com material da própria escavação | m³ | 1200 | 7.98 | 9576 | Reaterro com material da própria escavação | m³
2.6 | Reaterro hidráulico com material arenoso | m³ | 520 | 38.45 | 19994 | Reaterro hidráulico com material arenoso | m³
2.7 | Assentamento de tubos DN 600mm | m | 18 | 7.85 | 141.3 | Assentamento de tubos DN 600mm | m
2.8 | Assentamento de tubos DN 400mm | m | 1652 | 3.56 | 5881.12 | Assentamento de tubos DN 400mm | m
2.9 | Fornecimento de tubos DN 400mm, PB, P=10Kgf/cm² | m | 1652 | 313.84 | 518463.68 | Fornecimento de tubos DN 400mm, PB, P=10Kgf/cm² | m
3.0 | PEÇAS E CONEXÕES
3.1 | Fornecimento e Assentamento de Ventosas de simples função, DN 50mm | pç | 5 | 175.41 | 877.05 | Fornecimento e Assentamento de Ventosas de simples função, DN 50mm | pç
3.2 | Fornecimento e Montagem de colar/abraçadeira DN 400 x 50mm | un | 5 | 96.15 | 480.75 | Fornecimento e Montagem de colar/abraçadeira DN 400 x 50mm | un
3.3 | Fornecimento e Assentamento de Registro FoFo, c/ flanges, DN 200mm | un | 3 | 1490.27 | 4470.81 | Fornecimento e Assentamento de Registro FoFo, c/ flanges, DN 200mm | un
3.4 | Fornecimento e Assentamento de Curva de 90°, FF, DN 200mm | un | 3 | 380.98 | 1142.94 | Fornecimento e Assentamento de Curva de 90°, FF, DN 200mm | un
3.5 | Fornecimento e Assentamento de toco L=150cm, DN 200mm | un | 3 | 409.62 | 1228.86 | Fornecimento e Assentamento de toco L=150cm, DN 200mm | un
3.6 | Fornecimento e Assentamento de Tê FoFo, BFB, DN 400x200x400mm | un | 3 | 1073.72 | 3221.16 | Fornecimento e Assentamento de Tê FoFo, BFB, DN 400x200x400mm | un
3.7 | Assentamento de Registro de FoFo, BB, DN 400mm | un | 1 | 315.97 | 315.97 | Assentamento de Registro de FoFo, BB, DN 400mm | un
3.8 | Concreto 15 Mpa, para blocos, envelopamento e descarga d'água | m³ | 10 | 400.86 | 4008.6 | Concreto 15 Mpa, para blocos, envelopamento e descarga d'água | m³
3.9 | Forma para Estrutura de Concreto | m² | 70 | 55.2 | 3864 | Forma para Estrutura de Concreto | m²
3.10 | Aço Especial CA-50 | kg | 400 | 8.18 | 3272 | Aço Especial CA-50 | kg
3.11 | Construção de Caixa em Alvenaria para Abrigo, dim: 1,40m x 1,40m x 1,20m (s/ tampa e concreto) | un | 8 | 781.18 | 6249.44 | Construção de Caixa em Alvenaria para Abrigo, dim: 1,40m x 1,40m x 1,20m (s/ tampa e concreto) | un
3.12 | Fornecimento e Montagem de Medidor de vazão volumétrico DIN 400mm (c/ abrigo) | un | 1 | 8609.06 | 8609.06 | Fornecimento e Montagem de Medidor de vazão volumétrico DIN 400mm (c/ abrigo) | un
4.0 | SERVIÇOS COMPLEMENTARES
4.1 | Testes Hidrostáticos | m | 1670 | 3.98 | 6646.6 | Testes Hidrostáticos | m
|  |  |  | TOTAL | 719277.55

## Composições
COMPOSIÇÃO DE PREÇOS UNITÁRIOS
OBRA DE ADUTORA
PROJETO SALITRE II
CÓDIGO | SERVIÇO: |  | MONTAGEM |  |  |  | UNID.
1.1 | Mobilização | [5 empty] | un | 6574.28
EQUIPAMENTO | MOD. | QUANT. | UTILIZAÇÃO |  | CUSTO HORÁRIO |  | PARCIAL
|  |  | PROD. | IMPROD. | PROD. | IMPROD.
Trator de esteiras com lâmina (259kW) |  | 1 | 8 |  | 345.92 | 18.36 | 2767.36
Retroescavadeira de pneus 56 kW |  | 1 | 8 |  | 67.29 | 18.36 | 538.32
Caminhão Basculante 5m³ - 8,8t |  | 1 | 8 |  | 85.16 | 16.78 | 681.28
Caminhão Guindaste - 5T |  | 1 | 8 |  | 54 | 0 | 432
Caminhão c/ carreta - 5T |  | 1 | 8 |  | 31.07 | 0 | 248.56
0
0
0
0
[6 empty] | (A) | 4667.52
MÃO DE OBRA |  |  |  |  | QUANT. | SALÁRIO | PARCIAL
HORA
0
0
0
0
0
0
TOTAL GERAL MÃO DE OBRA | [5 empty] | (B) | 0
MATERIAIS |  |  |  | QUANT. | UNID. | CUSTO | PARCIAL
UNITÁRIO
Passagem aérea |  |  |  | 1 | UNID. | 209.62 | 209.62
Passagem terrestre |  |  |  | 2 | UNID. | 90 | 180
0
0
0
[6 empty] | (C) | 389.62
[5 empty] | (A)+(B)+(C) = (D) |  | 5057.14
PRODUÇÃO DA EQUIPE | 1 | (E)
CUSTO UNITÁRIO
|  |  | SEM TRANSPORTE (D)/(E) = (F) |  |  |  | 5057.14
TRANSPORTE |  |  | DMT | QUANT. | UNID. | CUSTO | PARCIAL
UNITÁRIO
[6 empty] | (G) | 0
CUSTO DIRETO | [5 empty] | (F)+(G) | 5057.14
BDI - Serviços | [5 empty] | 30% | 1517.14
PREÇO UNITÁRIO | [6 empty] | 6574.28
COMPOSIÇÃO DE PREÇOS UNITÁRIOS
OBRA DE ADUTORA
PROJETO SALITRE II
CÓDIGO | SERVIÇO: |  | MONTAGEM |  |  |  | UNID.
1.2 | Desmobilização | [5 empty] | un | 6574.28
EQUIPAMENTO | MOD. | QUANT. | UTILIZAÇÃO |  | CUSTO HORÁRIO |  | PARCIAL
|  |  | PROD. | IMPROD. | PROD. | IMPROD.
Trator de esteiras com lâmina (259kW) |  | 1 | 8 |  | 345.92 | 18.36 | 2767.36
Retroescavadeira de pneus 56 kW |  | 1 | 8 |  | 67.29 | 18.36 | 538.32
Caminhão Basculante 5m³ - 8,8t |  | 1 | 8 |  | 85.16 | 16.78 | 681.28
Caminhão Guindaste - 5T |  | 1 | 8 |  | 54 | 0 | 432
Caminhão c/ carreta - 5T |  | 1 | 8 |  | 31.07 | 0 | 248.56
0
0
0
0
[6 empty] | (A) | 4667.52
MÃO DE OBRA |  |  |  |  | QUANT. | SALÁRIO | PARCIAL
HORA
0
0
0
0
0
0
TOTAL GERAL MÃO DE OBRA | [5 empty] | (B) | 0
MATERIAIS |  |  |  | QUANT. | UNID. | CUSTO | PARCIAL
UNITÁRIO
Passagem aérea |  |  |  | 1 | UNID. | 209.62 | 209.62
Passagem terrestre |  |  |  | 2 | UNID. | 90 | 180
0
0
0
[6 empty] | (C) | 389.62
[5 empty] | (A)+(B)+(C) = (D) |  | 5057.14
PRODUÇÃO DA EQUIPE | 1 | (E)
CUSTO UNITÁRIO
|  |  | SEM TRANSPORTE (D)/(E) = (F) |  |  |  | 5057.14
TRANSPORTE |  |  | DMT | QUANT. | UNID. | CUSTO | PARCIAL
UNITÁRIO
[6 empty] | (G) | 0
CUSTO DIRETO | [5 empty] | (F)+(G) | 5057.14
BDI - Serviços | [5 empty] | 30% | 1517.14
PREÇO UNITÁRIO | [6 empty] | 6574.28
COMPOSIÇÃO DE PREÇOS UNITÁRIOS
OBRA DE ADUTORA
PROJETO SALITRE II
CÓDIGO | SERVIÇO: |  | MONTAGEM |  |  |  | UNID.
1.3 | Administração Local | [5 empty] | mês | 17622.79
EQUIPAMENTO | MOD. | QUANT. | UTILIZAÇÃO |  | CUSTO HORÁRIO |  | PARCIAL
|  |  | PROD. | IMPROD. | PROD. | IMPROD.
0
0
0
0
0
0
0
0
0
[6 empty] | (A) | 0
MÃO DE OBRA |  |  |  |  | QUANT. | SALÁRIO | PARCIAL
MENSAL
Engenheiro - P4 |  |  |  |  | 1 | 7683.57 | 7683.57
Assistente Administrativo - A1 |  |  |  |  | 1 | 3718.56 | 3718.56
Auxiliar Administrativo - A3 |  |  |  |  | 1 | 1091.86 | 1091.86
0
0
12493.99
TOTAL GERAL MÃO DE OBRA | [5 empty] | (B) | 12493.99
MATERIAIS |  |  |  | QUANT. | UNID. | CUSTO | PARCIAL
UNITÁRIO
Aluguel de casa |  |  |  | 1 | mês | 300 | 300
Contas (telefone, luz, água) |  |  |  | 1 | mês | 300 | 300
Alimentação |  |  |  | 3 | mês | 154 | 462
0
[6 empty] | (C) | 1062
[5 empty] | (A)+(B)+(C) = (D) |  | 13555.99
PRODUÇÃO DA EQUIPE | 1 | (E)
CUSTO UNITÁRIO
|  |  | SEM TRANSPORTE (D)/(E) = (F) |  |  |  | 13555.99
TRANSPORTE |  |  | DMT | QUANT. | UNID. | CUSTO | PARCIAL
UNITÁRIO
[6 empty] | (G) | 0
CUSTO DIRETO | [5 empty] | (F)+(G) | 13555.99
BDI - Serviços | [5 empty] | 30% | 4066.8
PREÇO UNITÁRIO | [6 empty] | 17622.79
COMPOSIÇÃO DE PREÇOS UNITÁRIOS
OBRA DE ADUTORA
PROJETO SALITRE II
CÓDIGO | SERVIÇO: |  | MONTAGEM |  |  |  | UNID.
1.4 | Placa da obra | [5 empty] | m² | 171.99
SINAPI 23605/1
EQUIPAMENTO | MOD. | QUANT. | UTILIZAÇÃO |  | CUSTO HORÁRIO |  | PARCIAL
|  |  | PROD. | IMPROD. | PROD. | IMPROD.
0
0
0
0
0
0
0
0
0
[6 empty] | (A) | 0
MÃO DE OBRA SUPLEMENTAR |  |  |  |  | QUANT. | SALÁRIO | PARCIAL
HORA
Carpinteiro |  |  |  |  | 1 | 9.46 | 9.46
Servente |  |  |  |  | 2 | 5.54 | 11.08
0
0
0
20.54
TOTAL GERAL MÃO DE OBRA | [5 empty] | (B) | 20.54
MATERIAIS |  |  |  | QUANT. | UNID. | CUSTO | PARCIAL
UNITÁRIO
Peça de madeira lei 1a qualidade 2,5 x 7,5cm não aparelhada |  |  |  | 1 | m² | 4.32 | 4.32
Peça de madeira 3a/4a qualidade 7,5 x 7,5 cm não aparelhada |  |  |  | 4 | m² | 3.77 | 15.08
Palca de obra em chapa galvanizada num 22 |  |  |  | 1 | m² | 90 | 90
Prego de aço 18x30 |  |  |  | 0.11 | kg | 6.7 | 0.74
Concreto não estrutural, consumo 150 Kg/m³ |  |  |  | 0.01 | m³ | 162.3 | 1.62
[6 empty] | (C) | 111.76
[5 empty] | (A)+(B)+(C) = (D) |  | 132.3
PRODUÇÃO DA EQUIPE | 1 | (E)
CUSTO UNITÁRIO
|  |  | SEM TRANSPORTE (D)/(E) = (F) |  |  |  | 132.3
TRANSPORTE |  |  | DMT | QUANT. | UNID. | CUSTO | PARCIAL
UNITÁRIO
[6 empty] | (G) | 0
CUSTO DIRETO | [5 empty] | (F)+(G) | 132.3
BDI - Serviços | [5 empty] | 30% | 39.69
PREÇO UNITÁRIO | [6 empty] | 171.99
COMPOSIÇÃO DE PREÇOS UNITÁRIOS
OBRA DE ADUTORA
PROJETO SALITRE II
CÓDIGO | SERVIÇO: |  | MONTAGEM |  |  |  | UNID.
2.1 | Limpeza da faixa de domínio | [5 empty] | m² | 0.34
DNIT 2 S 01 000 00
EQUIPAMENTO | MOD. | QUANT. | UTILIZAÇÃO |  | CUSTO HORÁRIO |  | PARCIAL
|  |  | PROD. | IMPROD. | PROD. | IMPROD.
Trator de esteiras com lâmina (259kW) |  | 1 | 0.0007 |  | 345.92 | 18.36 | 0.24
0
0
0
0
0
0
0
0
[6 empty] | (A) | 0.24
MÃO DE OBRA SUPLEMENTAR |  |  |  |  | QUANT. | SALÁRIO | PARCIAL
HORA
Servente |  |  |  |  | 0.0014 | 5.54 | 0.01
Encarregado |  |  |  |  | 0.0004 | 24.69 | 0.01
0
0
0
0.02
TOTAL GERAL MÃO DE OBRA | [5 empty] | (B) | 0.02
MATERIAIS |  |  |  | QUANT. | UNID. | CUSTO | PARCIAL
UNITÁRIO
0
0
0
0
0
[6 empty] | (C) | 0
[5 empty] | (A)+(B)+(C) = (D) |  | 0.26
PRODUÇÃO DA EQUIPE | 1 | (E)
CUSTO UNITÁRIO
|  |  | SEM TRANSPORTE (D)/(E) = (F) |  |  |  | 0.26
TRANSPORTE |  |  | DMT | QUANT. | UNID. | CUSTO | PARCIAL
UNITÁRIO
[6 empty] | (G) | 0
CUSTO DIRETO | [5 empty] | (F)+(G) | 0.26
BDI - Serviços | [5 empty] | 30% | 0.08
PREÇO UNITÁRIO | [6 empty] | 0.34
COMPOSIÇÃO DE PREÇOS UNITÁRIOS
OBRA DE ADUTORA
PROJETO SALITRE II
CÓDIGO | SERVIÇO: |  | MONTAGEM |  |  |  | UNID.
2.2 | Escavação em vala, material de 1ª categoria | [5 empty] | m³ | 5.88
DNIT 1 A 01 892 01
EQUIPAMENTO | MOD. | QUANT. | UTILIZAÇÃO |  | CUSTO HORÁRIO |  | PARCIAL
|  |  | PROD. | IMPROD. | PROD. | IMPROD.
Retroescavadeira de pneus 56 kW |  | 1 | 0.06 |  | 67.29 | 18.36 | 4.04
0
0
0
0
0
0
0
0
[6 empty] | (A) | 4.04
MÃO DE OBRA SUPLEMENTAR |  |  |  |  | QUANT. | SALÁRIO | PARCIAL
HORA
Encarregado |  |  |  |  | 0.006 | 24.69 | 0.15
Servente |  |  |  |  | 0.06 | 5.54 | 0.33
0
0
0
0.48
TOTAL GERAL MÃO DE OBRA | [5 empty] | (B) | 0.48
MATERIAIS |  |  |  | QUANT. | UNID. | CUSTO | PARCIAL
UNITÁRIO
0
0
0
0
0
[6 empty] | (C) | 0
[5 empty] | (A)+(B)+(C) = (D) |  | 4.52
PRODUÇÃO DA EQUIPE | 1 | (E)
CUSTO UNITÁRIO
|  |  | SEM TRANSPORTE (D)/(E) = (F) |  |  |  | 4.52
TRANSPORTE |  |  | DMT | QUANT. | UNID. | CUSTO | PARCIAL
UNITÁRIO
[6 empty] | (G) | 0
CUSTO DIRETO | [5 empty] | (F)+(G) | 4.52
BDI - Serviços | [5 empty] | 30% | 1.36
PREÇO UNITÁRIO | [6 empty] | 5.88
COMPOSIÇÃO DE PREÇOS UNITÁRIOS
OBRA DE ADUTORA
PROJETO SALITRE II
CÓDIGO | SERVIÇO: |  | MONTAGEM |  |  |  | UNID.
2.3 | Escavação em vala, material de 2ª categoria | [5 empty] | m³ | 6.85
DNIT 2 S 04 011 00
EQUIPAMENTO | MOD. | QUANT. | UTILIZAÇÃO |  | CUSTO HORÁRIO |  | PARCIAL
|  |  | PROD. | IMPROD. | PROD. | IMPROD.
Retroescavadeira de pneus 56 kW |  | 1 | 0.07 |  | 67.29 | 18.36 | 4.71
0
0
0
0
0
0
0
0
[6 empty] | (A) | 4.71
MÃO DE OBRA SUPLEMENTAR |  |  |  |  | QUANT. | SALÁRIO | PARCIAL
HORA
Encarregado |  |  |  |  | 0.007 | 24.69 | 0.17
Servente |  |  |  |  | 0.07 | 5.54 | 0.39
0
0
0
0.56
TOTAL GERAL MÃO DE OBRA | [5 empty] | (B) | 0.56
MATERIAIS |  |  |  | QUANT. | UNID. | CUSTO | PARCIAL
UNITÁRIO
0
0
0
0
0
[6 empty] | (C) | 0
[5 empty] | (A)+(B)+(C) = (D) |  | 5.27
PRODUÇÃO DA EQUIPE | 1 | (E)
CUSTO UNITÁRIO
|  |  | SEM TRANSPORTE (D)/(E) = (F) |  |  |  | 5.27
TRANSPORTE |  |  | DMT | QUANT. | UNID. | CUSTO | PARCIAL
UNITÁRIO
[6 empty] | (G) | 0
CUSTO DIRETO | [5 empty] | (F)+(G) | 5.27
BDI - Serviços | [5 empty] | 30% | 1.58
PREÇO UNITÁRIO | [6 empty] | 6.85
COMPOSIÇÃO DE PREÇOS UNITÁRIOS
OBRA DE ADUTORA
PROJETO SALITRE II
CÓDIGO | SERVIÇO: |  | MONTAGEM |  |  |  | UNID.
2.4 | Escavação em vala, material de 3ª categoria | [5 empty] | m³ | 68.9
DNIT 2 S 04 020 00
EQUIPAMENTO | MOD. | QUANT. | UTILIZAÇÃO |  | CUSTO HORÁRIO |  | PARCIAL
|  |  | PROD. | IMPROD. | PROD. | IMPROD.
Retroescavadeira de pneus 56 kW |  | 1 | 0.0625 | 0.0625 | 67.29 | 18.36 | 5.36
Compressor de ar 400 PCM 89kW |  | 1 | 0.125 |  | 62.61 | 14.16 | 7.83
Martelete - Perfuratriz manual |  | 3 | 0.125 |  | 13.3 | 12.59 | 4.99
Caminhão Basculante 5m³ - 8,8t |  | 1 | 0.06625 | 0.05875 | 85.16 | 16.78 | 6.63
0
0
0
0
0
[6 empty] | (A) | 24.81
MÃO DE OBRA SUPLEMENTAR |  |  |  |  | QUANT. | SALÁRIO | PARCIAL
HORA
Encarregado |  |  |  |  | 0.0625 | 24.69 | 1.54
Blaster |  |  |  |  | 0.125 | 11.67 | 1.46
Servente |  |  |  |  | 0.375 | 5.54 | 2.08
0
0
5.08
TOTAL GERAL MÃO DE OBRA | [5 empty] | (B) | 5.08
MATERIAIS |  |  |  | QUANT. | UNID. | CUSTO | PARCIAL
UNITÁRIO
Série de brocas S-12 D=22mm |  |  |  | 0.003 | UNID. | 744.05 | 2.23
Dinamite a 60% (gelatina especial) |  |  |  | 1.48 | kg | 4.72 | 6.99
Espoleta comum n. 8 |  |  |  | 0.2 | UNID. | 0.95 | 0.19
Cordel detonante NP 10 |  |  |  | 2.4 | m | 0.66 | 1.58
Retardador de cordel |  |  |  | 1 | UNID. | 12 | 12
Estopim |  |  |  | 0.2 | m | 0.6 | 0.12
[6 empty] | (C) | 23.11
[5 empty] | (A)+(B)+(C) = (D) |  | 53
PRODUÇÃO DA EQUIPE | 1 | (E)
CUSTO UNITÁRIO
|  |  | SEM TRANSPORTE (D)/(E) = (F) |  |  |  | 53
TRANSPORTE |  |  | DMT | QUANT. | UNID. | CUSTO | PARCIAL
UNITÁRIO
[6 empty] | (G) | 0
CUSTO DIRETO | [5 empty] | (F)+(G) | 53
BDI - Serviços | [5 empty] | 30% | 15.9
PREÇO UNITÁRIO | [6 empty] | 68.9
COMPOSIÇÃO DE PREÇOS UNITÁRIOS
OBRA DE ADUTORA
PROJETO SALITRE II
CÓDIGO | SERVIÇO: |  | MONTAGEM |  |  |  | UNID.
2.5 | Reaterro com material da própria escavação | [5 empty] | m³ | 7.98
EMBASA 050401
EQUIPAMENTO | MOD. | QUANT. | UTILIZAÇÃO |  | CUSTO HORÁRIO |  | PARCIAL
|  |  | PROD. | IMPROD. | PROD. | IMPROD.
Caminhão irrigador 6000L, 145 HP |  | 1 | 0.0025 | 0.01 | 45 | 30 | 0.41
Compactador |  | 1 | 0.0634 |  | 2.92 | 0 | 0.19
0
0
0
0
0
0
0
[6 empty] | (A) | 0.6
MÃO DE OBRA SUPLEMENTAR |  |  |  |  | QUANT. | SALÁRIO | PARCIAL
HORA
Servente |  |  |  |  | 1 | 5.54 | 5.54
0
0
0
0
5.54
TOTAL GERAL MÃO DE OBRA | [5 empty] | (B) | 5.54
MATERIAIS |  |  |  | QUANT. | UNID. | CUSTO | PARCIAL
UNITÁRIO
0
0
0
0
0
[6 empty] | (C) | 0
[5 empty] | (A)+(B)+(C) = (D) |  | 6.14
PRODUÇÃO DA EQUIPE | 1 | (E)
CUSTO UNITÁRIO
|  |  | SEM TRANSPORTE (D)/(E) = (F) |  |  |  | 6.14
TRANSPORTE |  |  | DMT | QUANT. | UNID. | CUSTO | PARCIAL
UNITÁRIO
[6 empty] | (G) | 0
CUSTO DIRETO | [5 empty] | (F)+(G) | 6.14
BDI - Serviços | [5 empty] | 30% | 1.84
PREÇO UNITÁRIO | [6 empty] | 7.98
COMPOSIÇÃO DE PREÇOS UNITÁRIOS
OBRA DE ADUTORA
PROJETO SALITRE II
CÓDIGO | SERVIÇO: |  | MONTAGEM |  |  |  | UNID.
2.6 | Reaterro hidráulico com material arenoso | [5 empty] | m³ | 38.45
EMBASA 050404
EQUIPAMENTO | MOD. | QUANT. | UTILIZAÇÃO |  | CUSTO HORÁRIO |  | PARCIAL
|  |  | PROD. | IMPROD. | PROD. | IMPROD.
Caminhão irrigador 6000L, 145 HP |  | 1 | 0.0025 | 0.01 | 45 | 30 | 0.41
Compactador |  | 1 | 0.0634 |  | 2.92 | 0 | 0.19
0
0
0
0
0
0
0
[6 empty] | (A) | 0.6
MÃO DE OBRA SUPLEMENTAR |  |  |  |  | QUANT. | SALÁRIO | PARCIAL
HORA
Servente |  |  |  |  | 0.1268 | 5.54 | 0.7
0
0
0
0
0.7
TOTAL GERAL MÃO DE OBRA | [5 empty] | (B) | 0.7
MATERIAIS |  |  |  | QUANT. | UNID. | CUSTO | PARCIAL
UNITÁRIO
Areia para aterro |  |  |  | 1.1 | m³ | 25.71 | 28.28
0
0
0
0
[6 empty] | (C) | 28.28
[5 empty] | (A)+(B)+(C) = (D) |  | 29.58
PRODUÇÃO DA EQUIPE | 1 | (E)
CUSTO UNITÁRIO
|  |  | SEM TRANSPORTE (D)/(E) = (F) |  |  |  | 29.58
TRANSPORTE |  |  | DMT | QUANT. | UNID. | CUSTO | PARCIAL
UNITÁRIO
[6 empty] | (G) | 0
CUSTO DIRETO | [5 empty] | (F)+(G) | 29.58
BDI - Serviços | [5 empty] | 30% | 8.87
PREÇO UNITÁRIO | [6 empty] | 38.45
COMPOSIÇÃO DE PREÇOS UNITÁRIOS
OBRA DE ADUTORA
PROJETO SALITRE II
CÓDIGO | SERVIÇO: |  | MONTAGEM |  |  |  | UNID.
2.7 | Assentamento de tubos DN 600mm | [5 empty] | m | 7.85
EMBASA 120340
EQUIPAMENTO | MOD. | QUANT. | UTILIZAÇÃO |  | CUSTO HORÁRIO |  | PARCIAL
|  |  | PROD. | IMPROD. | PROD. | IMPROD.
Esmeril de coluna |  | 1 | 0.01 |  | 1.82 | 0 | 0.02
Caminhão Guindaste - 5T |  | 1 | 0.065 |  | 54 | 0 | 3.51
Caminhão c/ carreta - 5T |  | 1 | 0.065 |  | 31.07 | 0 | 2.02
Tirfor 3T |  | 1 | 0.074 |  | 1.03 | 0 | 0.08
0
0
0
0
0
[6 empty] | (A) | 5.63
MÃO DE OBRA SUPLEMENTAR |  |  |  |  | QUANT. | SALÁRIO | PARCIAL
HORA
Ajudante |  |  |  |  | 0.04 | 5.54 | 0.22
Encanador |  |  |  |  | 0.02 | 9.46 | 0.19
0
0
0
0.41
TOTAL GERAL MÃO DE OBRA | [5 empty] | (B) | 0.41
MATERIAIS |  |  |  | QUANT. | UNID. | CUSTO | PARCIAL
UNITÁRIO
0
0
0
0
0
[6 empty] | (C) | 0
[5 empty] | (A)+(B)+(C) = (D) |  | 6.04
PRODUÇÃO DA EQUIPE | 1 | (E)
CUSTO UNITÁRIO
|  |  | SEM TRANSPORTE (D)/(E) = (F) |  |  |  | 6.04
TRANSPORTE |  |  | DMT | QUANT. | UNID. | CUSTO | PARCIAL
UNITÁRIO
[6 empty] | (G) | 0
CUSTO DIRETO | [5 empty] | (F)+(G) | 6.04
BDI - Serviços | [5 empty] | 30% | 1.81
PREÇO UNITÁRIO | [6 empty] | 7.85
COMPOSIÇÃO DE PREÇOS UNITÁRIOS
OBRA DE ADUTORA
PROJETO SALITRE II
CÓDIGO | SERVIÇO: |  | MONTAGEM |  |  |  | UNID.
2.8 | Assentamento de tubos DN 400mm | [5 empty] | m | 3.56
EMBASA 120331
EQUIPAMENTO | MOD. | QUANT. | UTILIZAÇÃO |  | CUSTO HORÁRIO |  | PARCIAL
|  |  | PROD. | IMPROD. | PROD. | IMPROD.
0
0
0
0
0
0
0
0
0
[6 empty] | (A) | 0
MÃO DE OBRA SUPLEMENTAR |  |  |  |  | QUANT. | SALÁRIO | PARCIAL
HORA
Ajudante |  |  |  |  | 0.1826 | 5.54 | 1.01
Encanador |  |  |  |  | 0.1826 | 9.46 | 1.73
0
0
0
2.74
TOTAL GERAL MÃO DE OBRA | [5 empty] | (B) | 2.74
MATERIAIS |  |  |  | QUANT. | UNID. | CUSTO | PARCIAL
UNITÁRIO
0
0
0
0
0
[6 empty] | (C) | 0
[5 empty] | (A)+(B)+(C) = (D) |  | 2.74
PRODUÇÃO DA EQUIPE | 1 | (E)
CUSTO UNITÁRIO
|  |  | SEM TRANSPORTE (D)/(E) = (F) |  |  |  | 2.74
TRANSPORTE |  |  | DMT | QUANT. | UNID. | CUSTO | PARCIAL
UNITÁRIO
[6 empty] | (G) | 0
CUSTO DIRETO | [5 empty] | (F)+(G) | 2.74
BDI - Serviços | [5 empty] | 30% | 0.82
PREÇO UNITÁRIO | [6 empty] | 3.56
COMPOSIÇÃO DE PREÇOS UNITÁRIOS
OBRA DE ADUTORA
PROJETO SALITRE II
CÓDIGO | SERVIÇO: |  | MONTAGEM |  |  |  | UNID.
2.9 | Fornecimento de tubos DN 400mm, PB, P=10Kgf/cm² | [5 empty] | m | 313.84
EQUIPAMENTO | MOD. | QUANT. | UTILIZAÇÃO |  | CUSTO HORÁRIO |  | PARCIAL
|  |  | PROD. | IMPROD. | PROD. | IMPROD.
0
0
0
0
0
0
0
0
0
[6 empty] | (A) | 0
MÃO DE OBRA SUPLEMENTAR |  |  |  |  | QUANT. | SALÁRIO | PARCIAL
HORA
0
0
0
0
0
0
TOTAL GERAL MÃO DE OBRA | [5 empty] | (B) | 0
MATERIAIS |  |  |  | QUANT. | UNID. | CUSTO | PARCIAL
UNITÁRIO
Tubo em PRFV DN 400mm, PB, P=10kgf/cm² |  |  |  | 1 | m | 280.21 | 280.21
0
0
0
0
[6 empty] | (C) | 280.21
[5 empty] | (A)+(B)+(C) = (D) |  | 280.21
PRODUÇÃO DA EQUIPE | 1 | (E)
CUSTO UNITÁRIO
|  |  | SEM TRANSPORTE (D)/(E) = (F) |  |  |  | 280.21
TRANSPORTE |  |  | DMT | QUANT. | UNID. | CUSTO | PARCIAL
UNITÁRIO
[6 empty] | (G) | 0
CUSTO DIRETO | [5 empty] | (F)+(G) | 280.21
BDI - Fornecimento | [5 empty] | 12% | 33.63
PREÇO UNITÁRIO | [6 empty] | 313.84
COMPOSIÇÃO DE PREÇOS UNITÁRIOS
OBRA DE ADUTORA
PROJETO SALITRE II
CÓDIGO | SERVIÇO: |  | MONTAGEM |  |  |  | UNID.
3.1 | Fornecimento e Assentamento de Ventosas de simples função, DN 50mm | [5 empty] | pç | 175.41
EMBASA 120201(kg) + ventosa
EQUIPAMENTO | MOD. | QUANT. | UTILIZAÇÃO |  | CUSTO HORÁRIO |  | PARCIAL
|  |  | PROD. | IMPROD. | PROD. | IMPROD.
0
0
0
0
0
0
0
0
0
[6 empty] | (A) | 0
MÃO DE OBRA SUPLEMENTAR |  |  |  |  | QUANT. | SALÁRIO | PARCIAL
HORA
Ajudante |  |  |  |  | 0.406 | 5.54 | 2.25
Montador |  |  |  |  | 0.203 | 11.16 | 2.27
0
0
0
4.52
TOTAL GERAL MÃO DE OBRA | [5 empty] | (B) | 4.52
MATERIAIS |  |  |  | QUANT. | UNID. | CUSTO | PARCIAL
UNITÁRIO
Ventosa simples FoFo DN 50 - 5,8 kg |  |  |  | 1 | pç | 130.41 | 130.41
0
0
0
0
[6 empty] | (C) | 130.41
[5 empty] | (A)+(B)+(C) = (D) |  | 134.93
PRODUÇÃO DA EQUIPE | 1 | (E)
CUSTO UNITÁRIO
|  |  | SEM TRANSPORTE (D)/(E) = (F) |  |  |  | 134.93
TRANSPORTE |  |  | DMT | QUANT. | UNID. | CUSTO | PARCIAL
UNITÁRIO
[6 empty] | (G) | 0
CUSTO DIRETO | [5 empty] | (F)+(G) | 134.93
BDI - Serviços | [5 empty] | 30% | 40.48
PREÇO UNITÁRIO | [6 empty] | 175.41
COMPOSIÇÃO DE PREÇOS UNITÁRIOS
OBRA DE ADUTORA
PROJETO SALITRE II
CÓDIGO | SERVIÇO: |  | MONTAGEM |  |  |  | UNID.
3.2 | Fornecimento e Montagem de colar/abraçadeira DN 400 x 50mm | [5 empty] | un | 96.15
EQUIPAMENTO | MOD. | QUANT. | UTILIZAÇÃO |  | CUSTO HORÁRIO |  | PARCIAL
|  |  | PROD. | IMPROD. | PROD. | IMPROD.
0
0
0
0
0
0
0
0
0
[6 empty] | (A) | 0
MÃO DE OBRA SUPLEMENTAR |  |  |  |  | QUANT. | SALÁRIO | PARCIAL
HORA
Ajudante |  |  |  |  | 0.406 | 5.54 | 2.25
Montador |  |  |  |  | 0.203 | 11.16 | 2.27
0
0
0
4.52
TOTAL GERAL MÃO DE OBRA | [5 empty] | (B) | 4.52
MATERIAIS |  |  |  | QUANT. | UNID. | CUSTO | PARCIAL
UNITÁRIO
Colar tipo abraçadeira DN 400 c/ saída 50mm rosqueavel |  |  |  | 1 | pç | 69.44 | 69.44
0
0
0
0
[6 empty] | (C) | 69.44
[5 empty] | (A)+(B)+(C) = (D) |  | 73.96
PRODUÇÃO DA EQUIPE | 1 | (E)
CUSTO UNITÁRIO
|  |  | SEM TRANSPORTE (D)/(E) = (F) |  |  |  | 73.96
TRANSPORTE |  |  | DMT | QUANT. | UNID. | CUSTO | PARCIAL
UNITÁRIO
[6 empty] | (G) | 0
CUSTO DIRETO | [5 empty] | (F)+(G) | 73.96
BDI - Serviços | [5 empty] | 30% | 22.19
PREÇO UNITÁRIO | [6 empty] | 96.15
COMPOSIÇÃO DE PREÇOS UNITÁRIOS
OBRA DE ADUTORA
PROJETO SALITRE II
CÓDIGO | SERVIÇO: |  | MONTAGEM |  |  |  | UNID.
3.3 | Fornecimento e Assentamento de Registro FoFo, c/ flanges, DN 200mm | [5 empty] | un | 1490.27
EMBASA 120201(kg) + registro
EQUIPAMENTO | MOD. | QUANT. | UTILIZAÇÃO |  | CUSTO HORÁRIO |  | PARCIAL
|  |  | PROD. | IMPROD. | PROD. | IMPROD.
0
0
0
0
0
0
0
0
0
[6 empty] | (A) | 0
MÃO DE OBRA SUPLEMENTAR |  |  |  |  | QUANT. | SALÁRIO | PARCIAL
HORA
Ajudante |  |  |  |  | 8.26 | 5.54 | 45.76
Montador |  |  |  |  | 4.13 | 11.16 | 46.09
0
0
0
91.85
TOTAL GERAL MÃO DE OBRA | [5 empty] | (B) | 91.85
MATERIAIS |  |  |  | QUANT. | UNID. | CUSTO | PARCIAL
UNITÁRIO
Registro FoFo, c/ flanges, DN 200 - 118kg |  |  |  | 1 | pç | 1054.51 | 1054.51
0
0
0
0
[6 empty] | (C) | 1054.51
[5 empty] | (A)+(B)+(C) = (D) |  | 1146.36
PRODUÇÃO DA EQUIPE | 1 | (E)
CUSTO UNITÁRIO
|  |  | SEM TRANSPORTE (D)/(E) = (F) |  |  |  | 1146.36
TRANSPORTE |  |  | DMT | QUANT. | UNID. | CUSTO | PARCIAL
UNITÁRIO
[6 empty] | (G) | 0
CUSTO DIRETO | [5 empty] | (F)+(G) | 1146.36
BDI - Serviços | [5 empty] | 30% | 343.91
PREÇO UNITÁRIO | [6 empty] | 1490.27
COMPOSIÇÃO DE PREÇOS UNITÁRIOS
OBRA DE ADUTORA
PROJETO SALITRE II
CÓDIGO | SERVIÇO: |  | MONTAGEM |  |  |  | UNID.
3.4 | Fornecimento e Assentamento de Curva de 90°, FF, DN 200mm | [5 empty] | un | 380.98
EMBASA 120201(kg) + curva
EQUIPAMENTO | MOD. | QUANT. | UTILIZAÇÃO |  | CUSTO HORÁRIO |  | PARCIAL
|  |  | PROD. | IMPROD. | PROD. | IMPROD.
0
0
0
0
0
0
0
0
0
[6 empty] | (A) | 0
MÃO DE OBRA SUPLEMENTAR |  |  |  |  | QUANT. | SALÁRIO | PARCIAL
HORA
Ajudante |  |  |  |  | 3.045 | 5.54 | 16.87
Montador |  |  |  |  | 1.5225 | 11.16 | 16.99
0
0
0
33.86
TOTAL GERAL MÃO DE OBRA | [5 empty] | (B) | 33.86
MATERIAIS |  |  |  | QUANT. | UNID. | CUSTO | PARCIAL
UNITÁRIO
Curva de 90°, FF, DN 200 - 43,5kg |  |  |  | 1 | pç | 259.2 | 259.2
0
0
0
0
[6 empty] | (C) | 259.2
[5 empty] | (A)+(B)+(C) = (D) |  | 293.06
PRODUÇÃO DA EQUIPE | 1 | (E)
CUSTO UNITÁRIO
|  |  | SEM TRANSPORTE (D)/(E) = (F) |  |  |  | 293.06
TRANSPORTE |  |  | DMT | QUANT. | UNID. | CUSTO | PARCIAL
UNITÁRIO
[6 empty] | (G) | 0
CUSTO DIRETO | [5 empty] | (F)+(G) | 293.06
BDI - Serviços | [5 empty] | 30% | 87.92
PREÇO UNITÁRIO | [6 empty] | 380.98
COMPOSIÇÃO DE PREÇOS UNITÁRIOS
OBRA DE ADUTORA
PROJETO SALITRE II
CÓDIGO | SERVIÇO: |  | MONTAGEM |  |  |  | UNID.
3.5 | Fornecimento e Assentamento de toco L=150cm, DN 200mm | [5 empty] | un | 409.62
EMBASA 120201(kg) + toco
EQUIPAMENTO | MOD. | QUANT. | UTILIZAÇÃO |  | CUSTO HORÁRIO |  | PARCIAL
|  |  | PROD. | IMPROD. | PROD. | IMPROD.
0
0
0
0
0
0
0
0
0
[6 empty] | (A) | 0
MÃO DE OBRA SUPLEMENTAR |  |  |  |  | QUANT. | SALÁRIO | PARCIAL
HORA
Ajudante |  |  |  |  | 3.29 | 5.54 | 18.23
Montador |  |  |  |  | 1.645 | 11.16 | 18.36
0
0
0
36.59
TOTAL GERAL MÃO DE OBRA | [5 empty] | (B) | 36.59
MATERIAIS |  |  |  | QUANT. | UNID. | CUSTO | PARCIAL
UNITÁRIO
Toco 1,5m, DN 200 - 47kg |  |  |  | 1 | pç | 278.5 | 278.5
0
0
0
0
[6 empty] | (C) | 278.5
[5 empty] | (A)+(B)+(C) = (D) |  | 315.09
PRODUÇÃO DA EQUIPE | 1 | (E)
CUSTO UNITÁRIO
|  |  | SEM TRANSPORTE (D)/(E) = (F) |  |  |  | 315.09
TRANSPORTE |  |  | DMT | QUANT. | UNID. | CUSTO | PARCIAL
UNITÁRIO
[6 empty] | (G) | 0
CUSTO DIRETO | [5 empty] | (F)+(G) | 315.09
BDI - Serviços | [5 empty] | 30% | 94.53
PREÇO UNITÁRIO | [6 empty] | 409.62
COMPOSIÇÃO DE PREÇOS UNITÁRIOS
OBRA DE ADUTORA
PROJETO SALITRE II
CÓDIGO | SERVIÇO: |  | MONTAGEM |  |  |  | UNID.
3.6 | Fornecimento e Assentamento de Tê FoFo, BFB, DN 400x200x400mm | [5 empty] | un | 1073.72
EMBASA 120204(kg) + Tê
EQUIPAMENTO | MOD. | QUANT. | UTILIZAÇÃO |  | CUSTO HORÁRIO |  | PARCIAL
|  |  | PROD. | IMPROD. | PROD. | IMPROD.
Caminhão Guindaste - 5T |  | 0.537 | 1 |  | 54 | 0 | 29
0
0
0
0
0
0
0
0
[6 empty] | (A) | 29
MÃO DE OBRA SUPLEMENTAR |  |  |  |  | QUANT. | SALÁRIO | PARCIAL
HORA
Ajudante |  |  |  |  | 2.8998 | 5.54 | 16.06
Montador |  |  |  |  | 1.1599 | 11.16 | 12.94
0
0
0
29
TOTAL GERAL MÃO DE OBRA | [5 empty] | (B) | 29
MATERIAIS |  |  |  | QUANT. | UNID. | CUSTO | PARCIAL
UNITÁRIO
Tê FoFo, BFB, DN 400x200x400 - 107,4kg |  |  |  | 1 | pç | 767.94 | 767.94
0
0
0
0
[6 empty] | (C) | 767.94
[5 empty] | (A)+(B)+(C) = (D) |  | 825.94
PRODUÇÃO DA EQUIPE | 1 | (E)
CUSTO UNITÁRIO
|  |  | SEM TRANSPORTE (D)/(E) = (F) |  |  |  | 825.94
TRANSPORTE |  |  | DMT | QUANT. | UNID. | CUSTO | PARCIAL
UNITÁRIO
[6 empty] | (G) | 0
CUSTO DIRETO | [5 empty] | (F)+(G) | 825.94
BDI - Serviços | [5 empty] | 30% | 247.78
PREÇO UNITÁRIO | [6 empty] | 1073.72
COMPOSIÇÃO DE PREÇOS UNITÁRIOS
OBRA DE ADUTORA
PROJETO SALITRE II
CÓDIGO | SERVIÇO: |  | MONTAGEM |  |  |  | UNID.
3.7 | Assentamento de Registro de FoFo, BB, DN 400mm | [5 empty] | un | 315.97
EMBASA 120204(kg)
EQUIPAMENTO | MOD. | QUANT. | UTILIZAÇÃO |  | CUSTO HORÁRIO |  | PARCIAL
|  |  | PROD. | IMPROD. | PROD. | IMPROD.
Caminhão Guindaste - 5T |  | 2.25 | 1 |  | 54 | 0 | 121.5
0
0
0
0
0
0
0
0
[6 empty] | (A) | 121.5
MÃO DE OBRA SUPLEMENTAR |  |  |  |  | QUANT. | SALÁRIO | PARCIAL
HORA
Ajudante |  |  |  |  | 12.15 | 5.54 | 67.31
Montador |  |  |  |  | 4.86 | 11.16 | 54.24
0
0
0
121.55
TOTAL GERAL MÃO DE OBRA | [5 empty] | (B) | 121.55
MATERIAIS |  |  |  | QUANT. | UNID. | CUSTO | PARCIAL
UNITÁRIO
0
0
0
0
0
[6 empty] | (C) | 0
[5 empty] | (A)+(B)+(C) = (D) |  | 243.05
PRODUÇÃO DA EQUIPE | 1 | (E)
CUSTO UNITÁRIO
|  |  | SEM TRANSPORTE (D)/(E) = (F) |  |  |  | 243.05
TRANSPORTE |  |  | DMT | QUANT. | UNID. | CUSTO | PARCIAL
UNITÁRIO
[6 empty] | (G) | 0
CUSTO DIRETO | [5 empty] | (F)+(G) | 243.05
BDI - Serviços | [5 empty] | 30% | 72.92
PREÇO UNITÁRIO | [6 empty] | 315.97
COMPOSIÇÃO DE PREÇOS UNITÁRIOS
OBRA DE ADUTORA
PROJETO SALITRE II
CÓDIGO | SERVIÇO: |  | MONTAGEM |  |  |  | UNID.
3.8 | Concreto 15 Mpa, para blocos, envelopamento e descarga d'água | [5 empty] | m³ | 400.86
SINAPI 5619
EQUIPAMENTO | MOD. | QUANT. | UTILIZAÇÃO |  | CUSTO HORÁRIO |  | PARCIAL
|  |  | PROD. | IMPROD. | PROD. | IMPROD.
Betoneira 320L |  | 1 | 1 |  | 3.03 | 0 | 3.03
Vibrador de imersão 2HP |  | 1 | 1 |  | 0.67 | 0 | 0.67
0
0
0
0
0
0
0
[6 empty] | (A) | 3.7
MÃO DE OBRA SUPLEMENTAR |  |  |  |  | QUANT. | SALÁRIO | PARCIAL
HORA
Pedreiro |  |  |  |  | 3 | 9.46 | 28.38
Servente |  |  |  |  | 13 | 5.54 | 72.02
0
0
0
100.4
TOTAL GERAL MÃO DE OBRA | [5 empty] | (B) | 100.4
MATERIAIS |  |  |  | QUANT. | UNID. | CUSTO | PARCIAL
UNITÁRIO
Cimento |  |  |  | 340 | kg | 0.42 | 142.8
Areia media |  |  |  | 0.632 | m³ | 48.86 | 30.88
Brita 1 |  |  |  | 0.37 | m³ | 42.04 | 15.55
Brita 2 |  |  |  | 0.37 | m³ | 40.6 | 15.02
0
[6 empty] | (C) | 204.25
[5 empty] | (A)+(B)+(C) = (D) |  | 308.35
PRODUÇÃO DA EQUIPE | 1 | (E)
CUSTO UNITÁRIO
|  |  | SEM TRANSPORTE (D)/(E) = (F) |  |  |  | 308.35
TRANSPORTE |  |  | DMT | QUANT. | UNID. | CUSTO | PARCIAL
UNITÁRIO
[6 empty] | (G) | 0
CUSTO DIRETO | [5 empty] | (F)+(G) | 308.35
BDI - Serviços | [5 empty] | 30% | 92.51
PREÇO UNITÁRIO | [6 empty] | 400.86
COMPOSIÇÃO DE PREÇOS UNITÁRIOS
OBRA DE ADUTORA
PROJETO SALITRE II
CÓDIGO | SERVIÇO: |  | MONTAGEM |  |  |  | UNID.
3.9 | Forma para Estrutura de Concreto | [5 empty] | m² | 55.2
SINAPI 5987
EQUIPAMENTO | MOD. | QUANT. | UTILIZAÇÃO |  | CUSTO HORÁRIO |  | PARCIAL
|  |  | PROD. | IMPROD. | PROD. | IMPROD.
0
0
0
0
0
0
0
0
0
[6 empty] | (A) | 0
MÃO DE OBRA SUPLEMENTAR |  |  |  |  | QUANT. | SALÁRIO | PARCIAL
HORA
Carpinteiro |  |  |  |  | 2 | 9.46 | 18.92
Servente |  |  |  |  | 2 | 5.54 | 11.08
0
0
0
30
TOTAL GERAL MÃO DE OBRA | [5 empty] | (B) | 30
MATERIAIS |  |  |  | QUANT. | UNID. | CUSTO | PARCIAL
UNITÁRIO
Chapa de madeira compensada resinada 2,2 x 1,1m x 12mm |  |  |  | 0.1653 | UNID. | 27.01 | 4.46
Desmoldante para forma de madeira |  |  |  | 0.1 | L | 7.3 | 0.73
Peça de madeira de lei 1A qualidade 2,5 x 7,5cm não aparelhada |  |  |  | 0.18 | m | 4.32 | 0.78
Peça de madeira de lei 1A qualidade 8 x 8cm não aparelhada |  |  |  | 0.24 | m | 12.86 | 3.09
Peça de madeira 1A qualidade 2,5 x 10cm não aparelhada |  |  |  | 0.3 | m | 5.72 | 1.72
Prego de aço 18x30 |  |  |  | 0.25 | kg | 6.7 | 1.68
[6 empty] | (C) | 12.46
[5 empty] | (A)+(B)+(C) = (D) |  | 42.46
PRODUÇÃO DA EQUIPE | 1 | (E)
CUSTO UNITÁRIO
|  |  | SEM TRANSPORTE (D)/(E) = (F) |  |  |  | 42.46
TRANSPORTE |  |  | DMT | QUANT. | UNID. | CUSTO | PARCIAL
UNITÁRIO
[6 empty] | (G) | 0
CUSTO DIRETO | [5 empty] | (F)+(G) | 42.46
BDI - Serviços | [5 empty] | 30% | 12.74
PREÇO UNITÁRIO | [6 empty] | 55.2
COMPOSIÇÃO DE PREÇOS UNITÁRIOS
OBRA DE ADUTORA
PROJETO SALITRE II
CÓDIGO | SERVIÇO: |  | MONTAGEM |  |  |  | UNID.
3.10 | Aço Especial CA-50 | [5 empty] | kg | 8.18
SINAPI 10249/2
EQUIPAMENTO | MOD. | QUANT. | UTILIZAÇÃO |  | CUSTO HORÁRIO |  | PARCIAL
|  |  | PROD. | IMPROD. | PROD. | IMPROD.
0
0
0
0
0
0
0
0
0
[6 empty] | (A) | 0
MÃO DE OBRA SUPLEMENTAR |  |  |  |  | QUANT. | SALÁRIO | PARCIAL
HORA
Pedreiro |  |  |  |  | 0.1 | 9.46 | 0.95
Servente |  |  |  |  | 0.1 | 5.54 | 0.55
0
0
0
1.5
TOTAL GERAL MÃO DE OBRA | [5 empty] | (B) | 1.5
MATERIAIS |  |  |  | QUANT. | UNID. | CUSTO | PARCIAL
UNITÁRIO
Aco CA-50 3/8" |  |  |  | 1.05 | kg | 4.31 | 4.53
Arame recozido n18 |  |  |  | 0.03 | kg | 8.76 | 0.26
0
0
0
[6 empty] | (C) | 4.79
[5 empty] | (A)+(B)+(C) = (D) |  | 6.29
PRODUÇÃO DA EQUIPE | 1 | (E)
CUSTO UNITÁRIO
|  |  | SEM TRANSPORTE (D)/(E) = (F) |  |  |  | 6.29
TRANSPORTE |  |  | DMT | QUANT. | UNID. | CUSTO | PARCIAL
UNITÁRIO
[6 empty] | (G) | 0
CUSTO DIRETO | [5 empty] | (F)+(G) | 6.29
BDI - Serviços | [5 empty] | 30% | 1.89
PREÇO UNITÁRIO | [6 empty] | 8.18
COMPOSIÇÃO DE PREÇOS UNITÁRIOS
OBRA DE ADUTORA
PROJETO SALITRE II
CÓDIGO | SERVIÇO: |  | MONTAGEM |  |  |  | UNID.
3.11 | Construção de Caixa em Alvenaria para Abrigo, dim: 1,40m x 1,40m x 1,20m (s/ tampa e concreto) | [5 empty] | un | 781.18
EMBASA 100202 Adap.
EQUIPAMENTO | MOD. | QUANT. | UTILIZAÇÃO |  | CUSTO HORÁRIO |  | PARCIAL
|  |  | PROD. | IMPROD. | PROD. | IMPROD.
Compactador |  | 1 | 0.1 |  | 2.92 | 0 | 0.29
Caminhão irrigador 6000L, 145 HP |  | 1 | 0.0035 | 0.0141 | 45 | 30 | 0.58
0
0
0
0
0
0
0
[6 empty] | (A) | 0.87
MÃO DE OBRA SUPLEMENTAR |  |  |  |  | QUANT. | SALÁRIO | PARCIAL
HORA
Servente |  |  |  |  | 30 | 5.54 | 166.2
Pedreiro |  |  |  |  | 15 | 9.46 | 141.9
0
0
0
308.1
TOTAL GERAL MÃO DE OBRA | [5 empty] | (B) | 308.1
MATERIAIS |  |  |  | QUANT. | UNID. | CUSTO | PARCIAL
UNITÁRIO
Cimento |  |  |  | 100 | kg | 0.42 | 42
Areia grossa |  |  |  | 0.35 | m³ | 50 | 17.5
Arenoso |  |  |  | 0.15 | m³ | 28.26 | 4.24
Tijolo ceramico 4x8x16cm |  |  |  | 1020 | UNID. | 0.21 | 214.2
Cal hidratada |  |  |  | 20 | kg | 0.7 | 14
[6 empty] | (C) | 291.94
[5 empty] | (A)+(B)+(C) = (D) |  | 600.91
PRODUÇÃO DA EQUIPE | 1 | (E)
CUSTO UNITÁRIO
|  |  | SEM TRANSPORTE (D)/(E) = (F) |  |  |  | 600.91
TRANSPORTE |  |  | DMT | QUANT. | UNID. | CUSTO | PARCIAL
UNITÁRIO
[6 empty] | (G) | 0
CUSTO DIRETO | [5 empty] | (F)+(G) | 600.91
BDI - Serviços | [5 empty] | 30% | 180.27
PREÇO UNITÁRIO | [6 empty] | 781.18
COMPOSIÇÃO DE PREÇOS UNITÁRIOS
OBRA DE ADUTORA
PROJETO SALITRE II
CÓDIGO | SERVIÇO: |  | MONTAGEM |  |  |  | UNID.
3.12 | Fornecimento e Montagem de Medidor de vazão volumétrico DIN 400mm (c/ abrigo) | [5 empty] | un | 8609.06
EQUIPAMENTO | MOD. | QUANT. | UTILIZAÇÃO |  | CUSTO HORÁRIO |  | PARCIAL
|  |  | PROD. | IMPROD. | PROD. | IMPROD.
Caminhão Guindaste - 5T |  | 2.25 | 1 |  | 54 | 0 | 121.5
0
0
0
0
0
0
0
0
[6 empty] | (A) | 121.5
MÃO DE OBRA SUPLEMENTAR |  |  |  |  | QUANT. | SALÁRIO | PARCIAL
HORA
Ajudante |  |  |  |  | 12.15 | 5.54 | 67.31
Montador |  |  |  |  | 4.86 | 11.16 | 54.24
0
0
0
121.55
TOTAL GERAL MÃO DE OBRA | [5 empty] | (B) | 121.55
MATERIAIS |  |  |  | QUANT. | UNID. | CUSTO | PARCIAL
UNITÁRIO
Medidor de vazão volumétrico DN 400 |  |  |  | 1 | UNID. | 5000 | 5000
Abrigo (1,70 x 1,70 x 2,50m) |  |  |  | 1 | UNID. | 1379.3 | 1379.3
0
0
0
[6 empty] | (C) | 6379.3
[5 empty] | (A)+(B)+(C) = (D) |  | 6622.35
PRODUÇÃO DA EQUIPE | 1 | (E)
CUSTO UNITÁRIO
|  |  | SEM TRANSPORTE (D)/(E) = (F) |  |  |  | 6622.35
TRANSPORTE |  |  | DMT | QUANT. | UNID. | CUSTO | PARCIAL
UNITÁRIO
[6 empty] | (G) | 0
CUSTO DIRETO | [5 empty] | (F)+(G) | 6622.35
BDI - Serviços | [5 empty] | 30% | 1986.71
PREÇO UNITÁRIO | [6 empty] | 8609.06
COMPOSIÇÃO DE PREÇOS UNITÁRIOS
OBRA DE ADUTORA
PROJETO SALITRE II
CÓDIGO | SERVIÇO: |  | MONTAGEM |  |  |  | UNID.
Auxiliar (3.12) | Abrigo para medidor de vazão, dim: 1,70m x 1,70m x 2,50m | [5 empty] | UNID. | 1379.3
SINAPI 6110, 68680/3, 6091, 23776/1, 5981
EQUIPAMENTO | MOD. | QUANT. | UTILIZAÇÃO |  | CUSTO HORÁRIO |  | PARCIAL
|  |  | PROD. | IMPROD. | PROD. | IMPROD.
0
0
0
0
0
0
0
0
0
[6 empty] | (A) | 0
MÃO DE OBRA SUPLEMENTAR |  |  |  |  | QUANT. | SALÁRIO | PARCIAL
HORA
Pedreiro |  |  |  |  | 42.8298 | 9.46 | 405.17
Servente |  |  |  |  | 56.8859 | 5.54 | 315.15
Carpinteiro |  |  |  |  | 3.2923 | 9.46 | 31.15
Pintor |  |  |  |  | 11.4444 | 9.46 | 108.26
0
859.73
TOTAL GERAL MÃO DE OBRA | [5 empty] | (B) | 859.73
MATERIAIS |  |  |  | QUANT. | UNID. | CUSTO | PARCIAL
UNITÁRIO
Areia media |  |  |  | 1.3187 | m³ | 48.86 | 64.43
Cimento |  |  |  | 31.555 | kg | 0.42 | 13.25
Brita 1 |  |  |  | 0.063725 | m³ | 42.04 | 2.68
Brita 2 |  |  |  | 0.063725 | m³ | 40.6 | 2.59
Conjunto de arruelas |  |  |  | 3.9015 | cj | 0.19 | 0.74
Madeira de lei 1A qualidade serrada não aparelhada |  |  |  | 0.0289 | m³ | 2006.67 | 57.99
Parafuso zincado 5/16" x 110mm |  |  |  | 3.9015 | UNID. | 0.72 | 2.81
Prego de aço 18x30 |  |  |  | 0.3468 | kg | 6.7 | 2.32
Telha fibrocimento ondulada 6mm 1,83x1,1m |  |  |  | 1.6184 | UNID. | 30.03 | 48.6
Cumeeira universal p/ telha fibrocimento ondulada |  |  |  | 0.45084 | UNID. | 28.21 | 12.72
Tijolo ceramico furado 10x20x20cm |  |  |  | 405.0624 | UNID. | 0.33 | 133.67
Cal hidratada |  |  |  | 177.0492 | kg | 0.7 | 123.93
Tinta hidracor |  |  |  | 9.0168 | L | 0.62 | 5.59
Tijolo ceramico 4x8x16cm |  |  |  | 229.755 | UNID. | 0.21 | 48.25
0
[6 empty] | (C) | 519.57
[5 empty] | (A)+(B)+(C) = (D) |  | 1379.3
PRODUÇÃO DA EQUIPE | 1 | (E)
CUSTO UNITÁRIO
|  |  | SEM TRANSPORTE (D)/(E) = (F) |  |  |  | 1379.3
TRANSPORTE |  |  | DMT | QUANT. | UNID. | CUSTO | PARCIAL
UNITÁRIO
[6 empty] | (G) | 0
CUSTO DIRETO | [5 empty] | (F)+(G) | 1379.3
BDI - Auxiliar | [5 empty] | 0% | 0
PREÇO UNITÁRIO | [6 empty] | 1379.3
COMPOSIÇÃO DE PREÇOS UNITÁRIOS
OBRA DE ADUTORA
PROJETO SALITRE II
CÓDIGO | SERVIÇO: |  | MONTAGEM |  |  |  | UNID.
4.1 | Testes Hidrostáticos | [5 empty] | m | 3.98
EQUIPAMENTO | MOD. | QUANT. | UTILIZAÇÃO |  | CUSTO HORÁRIO |  | PARCIAL
|  |  | PROD. | IMPROD. | PROD. | IMPROD.
Retroescavadeira de pneus 56 kW |  | 1 | 0.003 |  | 67.29 | 18.36 | 0.2
Caminhão Guindaste - 5T |  | 1 | 0.003 |  | 54 | 0 | 0.16
0
0
0
0
0
0
0
[6 empty] | (A) | 0.36
MÃO DE OBRA SUPLEMENTAR |  |  |  |  | QUANT. | SALÁRIO | PARCIAL
HORA
Encanador |  |  |  |  | 0.18 | 9.46 | 1.7
Servente |  |  |  |  | 0.18 | 5.54 | 1
0
0
0
2.7
TOTAL GERAL MÃO DE OBRA | [5 empty] | (B) | 2.7
MATERIAIS |  |  |  | QUANT. | UNID. | CUSTO | PARCIAL
UNITÁRIO
0
0
0
0
0
[6 empty] | (C) | 0
[5 empty] | (A)+(B)+(C) = (D) |  | 3.06
PRODUÇÃO DA EQUIPE | 1 | (E)
CUSTO UNITÁRIO
|  |  | SEM TRANSPORTE (D)/(E) = (F) |  |  |  | 3.06
TRANSPORTE |  |  | DMT | QUANT. | UNID. | CUSTO | PARCIAL
UNITÁRIO
[6 empty] | (G) | 0
CUSTO DIRETO | [5 empty] | (F)+(G) | 3.06
BDI - Serviços | [5 empty] | 30% | 0.92
PREÇO UNITÁRIO | [6 empty] | 3.98

## Insumos
Mão-de-Obra |  |  |  | Fonte | Código | Custo Unitário
Descrição | Unidade | Custo Unitário |  |  |  | ES 131,95% | ES 127,96% | ES 77,25%
Engenheiro - P4 | mês | 7683.57 |  | Tabela Codevasf/10 | P4 |  |  | 7683.57
Assistente Administrativo - A1 | mês | 3718.56 |  | Tabela Codevasf/10 | A1 |  |  | 3718.56
Auxiliar Administrativo - A3 | mês | 1091.86 |  | Tabela Codevasf/10 | A3 |  |  | 1091.86
Ajudante | hora | 5.54 |  | SINAPI BA Set/10 | 6115 | 5.64 | 5.54
Carpinteiro | hora | 9.46 |  | SINAPI BA Set/10 | 1213 | 9.63 | 9.46
Servente | hora | 5.54 |  | SINAPI BA Set/10 | 6111 | 5.64 | 5.54
Encarregado | hora | 24.69 |  | Projeto Guanambi |  |  | 24.69
Blaster | hora | 11.67 |  | SINAPI BA Set/10 | 647 | 11.87 | 11.67
Encanador | hora | 9.46 |  | SINAPI BA Set/10 | 2696 | 9.63 | 9.46
Montador | hora | 11.16 |  | SINAPI BA Set/10 | 2701 | 11.36 | 11.16
Pedreiro | hora | 9.46 |  | SINAPI BA Set/10 | 4750 | 9.63 | 9.46
Pintor | hora | 9.46 |  | SINAPI BA Set/10 | 4783 | 9.63 | 9.46
Material |  |  |  | Fonte | Código | Custo Unitário
Descrição | Unidade | Custo Unitário |  |  |  | Desatual. | Atual.
Aco CA-50 3/8" | kg | 4.31 |  | SINAPI BA Set/10 | 34 |  | 4.31
Alimentação | mês | 154 |  | Projeto Guanambi
Aluguel de casa | mês | 300
Arame recozido n18 | kg | 8.76 |  | SINAPI BA Set/10 | 337 |  | 8.76
Areia grossa | m³ | 50 |  | SINAPI BA Set/10 | 14454 |  | 50
Areia media | m³ | 48.86 |  | SINAPI BA Set/10 | 370 |  | 48.86
Areia para aterro | m³ | 25.71 |  | SINAPI BA Set/10 | 368 |  | 25.71
Arenoso | m³ | 28.26 |  | SINAPI BA Set/10 | 369 |  | 28.26
Brita 1 | m³ | 42.04 |  | SINAPI BA Set/10 | 4721 |  | 42.04
Brita 2 | m³ | 40.6 |  | SINAPI BA Set/10 | 4718 |  | 40.6
Cal hidratada | kg | 0.7 |  | SINAPI BA Set/10 | 1106 |  | 0.7
Chapa de madeira compensada resinada 2,2 x 1,1m x 12mm | UNID. | 27.01 |  | SINAPI BA Set/10 | 1357 |  | 27.01
Cimento | kg | 0.42 |  | SINAPI BA Set/10 | 1379 |  | 0.42
Colar tipo abraçadeira DN 400 c/ saída 50mm rosqueavel | pç | 69.44 |  | SINAPI BA Set/10 | 1436 |  | 69.44
Concreto não estrutural, consumo 150 Kg/m³ | m³ | 162.3 |  | SINAPI BA Set/10 | 5652 |  | 162.3
Conjunto de arruelas | cj | 0.19 |  | SINAPI BA Set/10 | 1607 |  | 0.19
Contas (telefone, luz, água) | mês | 300
Cordel detonante NP 10 | m | 0.66 |  | DNIT julho/10 | M505 |  | 0.66
Cumeeira universal p/ telha fibrocimento ondulada | UNID. | 28.21 |  | SINAPI BA Set/10 | 7219 |  | 28.21
Curva de 90°, FF, DN 200 - 43,5kg | pç | 259.2 |  | EMBASA Ago/07 | M011702017 | 225.4 | 259.2 |  | Correção EMBASA
Desmoldante para forma de madeira | L | 7.3 |  | SINAPI BA Set/10 | 2692 |  | 7.3 |  | A1006823 (Coluna 30)
Dinamite a 60% (gelatina especial) | kg | 4.72 |  | DNIT julho/10 | M501 |  | 4.72 |  | Io Ago/07 | 102.18
Espoleta comum n. 8 | UNID. | 0.95 |  | DNIT julho/10 | M503 |  | 0.95 |  | Ii Set/10 | 120.206
Estopim | m | 0.6 |  | DNIT julho/10 | M508 |  | 0.6 |  | i | 1.15
Madeira de lei 1A qualidade serrada não aparelhada | m³ | 2006.67 |  | SINAPI BA Set/10 | 3997 |  | 2006.67
Medidor de vazão volumétrico DN 400 | UNID. | 5000 |  |  |  |  | 5000
Parafuso zincado 5/16" x 110mm | UNID. | 0.72 |  | SINAPI BA Set/10 | 4299 |  | 0.72
Passagem aérea | UNID. | 209.62 |  | TAM |  |  | 209.62
Passagem terrestre | UNID. | 90
Peça de madeira 1A qualidade 2,5 x 10cm não aparelhada | m | 5.72 |  | SINAPI BA Set/10 | 4460 |  | 5.72
Peça de madeira 3a/4a qualidade 7,5 x 7,5 cm não aparelhada | m | 3.77 |  | SINAPI BA Set/10 | 4491 |  | 3.77
Peça de madeira de lei 1A qualidade 2,5 x 7,5cm não aparelhada | m | 4.32 |  | SINAPI BA Set/10 | 4417 |  | 4.32
Peça de madeira de lei 1A qualidade 8 x 8cm não aparelhada | m | 12.86 |  | SINAPI BA Set/10 | 4431 |  | 12.86
Peça de madeira lei 1a qualidade 2,5 x 7,5cm não aparelhada | m | 4.32 |  | SINAPI BA Set/10 | 4417 |  | 4.32
Palca de obra em chapa galvanizada num 22 | m² | 90 |  | SINAPI BA Set/10 | 4813 |  | 90
Prego de aço 18x30 | kg | 6.7 |  | SINAPI BA Set/10 | 5075 |  | 6.7
Registro FoFo, c/ flanges, DN 200 - 118kg | pç | 1054.51 |  | EMBASA Ago/07 | M012201001 | 917 | 1054.51
Retardador de cordel | UNID. | 12 |  | DNIT julho/10 | M507 |  | 12
Série de brocas S-12 D=22mm | UNID. | 744.05 |  | DNIT julho/10 | M326 |  | 744.05
Tê FoFo, BFB, DN 400x200x400 - 107,4kg | pç | 767.94 |  | EMBASA Ago/07 | M011301069 | 667.8 | 767.94
Telha fibrocimento ondulada 6mm 1,83x1,1m | UNID. | 30.03 |  | SINAPI BA Set/10 | 7186 |  | 30.03
Tijolo ceramico 4x8x16cm | UNID. | 0.21 |  | SINAPI BA Set/10 | 7258 |  | 0.21
Tijolo ceramico furado 10x20x20cm | UNID. | 0.33 |  | SINAPI BA Set/10 | 7271 |  | 0.33
Tinta hidracor | L | 0.62 |  | SINAPI BA Set/10 | 7364 |  | 0.62
Toco 1,5m, DN 200 - 47kg | pç | 278.5 |  | EMBASA Ago/07 | M010101009 | 242.18 | 278.5
Tubo em PRFV DN 400mm, PB, P=10kgf/cm² | m | 280.21 |  | Estudo proc. 663 março/10 |  |  | 280.21
Ventosa simples FoFo DN 50 - 5,8 kg | pç | 130.41 |  | EMBASA Ago/07 | M012501001 | 113.4 | 130.41
Equipamento | Unidade | Custo Unitário |  |  |  | Custo Unitário |  |  |  | Quantidade horária
Descrição |  | Prod. | Improd. | Fonte | Código | Desatual. | Prod. | Improd. | Itens | Produtiva | Improdutiva | Dias
Trator de esteiras com lâmina (259kW) | H | 345.92 | 18.36 | DNIT julho/10 | E003 |  | 345.92 | 18.36 | 2.1 | 7.07 |  | 0.88375
Retroescavadeira de pneus 56 kW | H | 67.29 | 18.36 | DNIT julho/10 | E011 |  | 67.29 | 18.36 | 2.2,2.3,2.4 | 170.3 | 32.5 | 25.35
Compressor de ar 400 PCM 89kW | H | 62.61 | 14.16 | DNIT julho/10 | E202 |  | 62.61 | 14.16 | 2.4 | 65 |  | 8.125
Martelete - Perfuratriz manual | H | 13.3 | 12.59 | DNIT julho/10 | E204 |  | 13.3 | 12.59 | 2.4 | 195 |  | 24.375
Caminhão Basculante 5m³ - 8,8t | H | 85.16 | 16.78 | DNIT julho/10 | E400 |  | 85.16 | 16.78 | 2.4 | 34.45 | 30.55 | 8.125
Esmeril de coluna | H | 1.82 | 0 | EMBASA Ago/07 | H020000207 | 1.58 | 1.82 |  | 2.7 | 0.18 |  | 0.0225
Caminhão Guindaste - 5T | H | 54 | 0 | SINAPI BA Set/10 | 3366 |  | 54 |  | 2.7 | 1.17 |  | 0.14625
Caminhão c/ carreta - 5T | H | 31.07 | 0 | SINAPI BA Set/10 | 1140 |  | 31.07 |  | 2.7 | 1.17 |  | 0.14625
Tirfor 3T | H | 1.03 | 0 | EMBASA Ago/07 | H020000938 | 0.9 | 1.03 |  | 2.7 | 1.332 |  | 0.1665
Betoneira 320L | H | 3.03 | 0 | SINAPI BA Set/10 | 643 |  | 3.03 |  | 3.9 | 10 |  | 1.25
Vibrador de imersão 2HP | H | 0.67 | 0 | SINAPI BA Set/10 | 10485 |  | 0.67 |  | 3.9 | 10 |  | 1.25
Compactador | H | 2.92 | 0 | SINAPI BA Set/10 | 1448 |  | 2.92 |  | 2.5,2.6,3.12 | 109.848 |  | 13.731
Caminhão irrigador 6000L, 145 HP | H | 45 | 30 | SINAPI BA Set/10 | 1147 |  | 45 | 30 | 2.5,2.6,3.12 | 4.328 | 17.3128 | 2.7051

## BDI_Serv
DETALHAMENTO DO BDI
Serviços
Item | Descrição dos serviços | Preço de Venda (%) | Custo Direto (%)
1 | Administração Central (A) |  | 8%
2 | Impostos e Taxas (I) | 7.15% | 9.295%
2.1 | ISS | 3.5% | 4.55%
2.2 | PIS | 0.65% | 0.845%
2.3 | Cofins | 3% | 3.9%
3 | Taxa de Risco ( R) |  | 1.75%
4 | Despesas Financeiras (F) |  | 1.2%
5 | Lucro (L) | 7.5% | 9.75%
| BDI* (%) |  | 30%
(*) BDI = ((1+A+R+F)/(1-(I+L))-1)*100

## BDI_Forn
DETALHAMENTO DO BDI
Fornecimentos
Item | Descrição dos serviços | Preço de Venda (%) | Custo Direto (%)
1 | Administração Central (A) |  | 4%
2 | Impostos e Taxas (I) | 3.65% | 4.078%
2.1 | ISS | 0% | 0%
2.2 | PIS | 0.65% | 0.718%
2.3 | Cofins | 3% | 3.36%
3 | Taxa de Risco ( R) |  | 1%
4 | Despesas Financeiras (F) |  | 0.94%
5 | Lucro (L) | 2% | 2.24%
| BDI* (%) |  | 12%
(*) BDI = ((1+A+R+F)/(1-(I+L))-1)*100

## Enc.Soc.
ENCARGOS SOCIAIS (%)
Taxas de leis sociais e riscos do trabalho (%)
|  | HORISTA | MENSALISTA
A1 | Previdência Social | 20 | 20
A2 | Fundo de Garantia por Tempo de Serviço | 8 | 8
A3 | Salário Educação | 2.5 | 2.5
A4 | Serviço Social da Indústira (Sesi) | 1.5 | 1.5
A5 | Serviço Nacional de Aprendizagem Industrial (Senai) | 1 | 1
A6 | Serviço de Apoio a Pequena e Média Empresa (Sebrae) | 0.6 | 0.6
A7 | Instituto Nacional de Colonização e Reforma Agrária (Incra) | 0.2 | 0.2
A8 | Seguro contra os acidentes de trabalho (INSS) | 3 | 3
A9 | Seconci (Serviço Social da Indústria da Construção e do Mobiliário) | 0 | 0
A | Total dos Encargos Sociais | 36.8 | 36.8
B1 | Repouso Semanal e feriados | 22.9 | -
B2 | Auxílio-enfermidade | 0.79 | -
B3 | Licença-paternidade | 0.34 | -
B4 | 13° salário | 10.57 | 8.22
B5 | Dias de chuva / faltas justificadas na obra / outras dificuldades | 4.57 | -
B | Total dos Encargos Sociais que recebem as incidências de A | 39.17 | 8.22
C1 | Depósito por despedida injusta: 50% sobre (A2 + (A2 x B)) | 5.57 | 4.3288
C2 | Férias (indenizadas) | 14.06 | 10.93
C3 | Aviso-prévio (indenizado) – decreto 6.727/2009 | 13.12 | 10.2
C | Total dos Encargos Sociais que não recebem as incidências de A | 32.75 | 25.46
D1 | Reincidência de A sobre B | 14.41 | 3.02
D2 | Reincidência de A (exceto Seconci) sobre C3 | 4.83 | 3.75
D | Total da Reincidências | 19.24 | 6.77
| T O T A L | 127.96 | 77.25